## 使い方
ブレーキパッド 固有振動数（こゆうしんどうすう）予測ブック
材質・寸法 → 固有振動数・スペクトル・鳴きリスク／実測ピーク → 材質の逆算 ¦ Ver 1.0
■ このブックで何ができるか
① 順算（じゅんざん） | 材質と寸法を入れる → 固有振動数（ピークが出る周波数）を予測 | シート：形状 → 断面 → 固有振動数
② スペクトル | 予測した山（ピーク）を並べて、FFT画面そっくりのグラフを作る | シート：スペクトル
③ 鳴きリスク判定 | その寸法だと鳴（な）きやすいかを点数化 | シート：鳴きリスク
④ 逆算（ぎゃくさん） | 実測したピーク周波数 → 摩擦材のヤング率を逆に求める | シート：逆算
■ 触（さわ）るセルの色分け
アンバー（茶色）のセル | あなたが入力するところ。ここだけ触ればOK | 入力
グリーンのセル | 自動計算の結果。触ると壊（こわ）れます | 出力
グレーのセル | 計算の途中（とちゅう）。見なくてよい | 中間
■ 使う順番（この順で必ず動きます）
STEP 1 | 「材料DB」で使う材料を確認（無ければ行を追加）
STEP 2 | 「形状」に パッド外形の頂点座標（X,Y）を 12/14/16 点まで入力 | 右のプリセットをコピペでもOK
STEP 3 | 「断面」で 層（シム／裏板／接着／摩擦材）の材料と厚さを入力
STEP 4 | 「固有振動数」を見る → 予測ピーク一覧が出る
STEP 5 | 「スペクトル」でグラフ確認。A〜E列をコピーすれば他ソフトに貼れる
STEP 6 | 「鳴きリスク」でディスク（ローター）の固有振動数を入れて判定
STEP 7 | 実測値があれば「逆算」で摩擦材のヤング率を求める
■ 信頼度マーク
🟢 検証済み | 教科書・規格に載っている確立した式。そのまま信じてよい
🟡 推定 | 妥当（だとう）だが近似。実測で校正（こうせい）してから使う
🔴 要確認 | 値のばらつきが大きい。必ず自分で測る
■ 重要な前提（ここを外すと全部ずれます）
自由−自由（free-free） | ピアノ線で吊（つ）った状態＝どこも固定していない状態を仮定 | 🟢
はり（梁）近似 | パッドを「円周方向に長い1本の棒」とみなす。曲率は無視 | 🟡
摩擦材のヤング率 | 配合で 0.5〜35 GPa と 70倍以上ばらつく。ここが最大の誤差源 | 🔴
この予測は CEA ではない | 鳴きリスクは「素（す）通し検査」。本番の不安定性判定は複素固有値解析(CEA)で | 🟡

## 材料DB
材料データベース
E=ヤング率（かたさ）／ρ=密度（重さ）／ν=ポアソン比／η=損失係数（振動の減りやすさ）
材料名 | E [GPa] | ρ [kg/m³] | ν | η(目安) | 分類 | 信頼度 | 出典・備考
鋼 SPCC(裏板) | 205 | 7850 | 0.3 | 0.0002 | 金属 | 🟢 | JIS一般値 / 鋼のEは190-210GPa
鋼 SS400 | 205 | 7850 | 0.3 | 0.0002 | 金属 | 🟢 | JIS一般値
鋼 S45C | 205 | 7850 | 0.3 | 0.0002 | 金属 | 🟢 | JIS一般値
ステンレス SUS304 | 193 | 7930 | 0.3 | 0.0005 | 金属 | 🟢 | JIS一般値
ばね鋼 SUP9 | 206 | 7850 | 0.3 | 0.0002 | 金属 | 🟢 | JIS一般値
ねずみ鋳鉄 FC250 | 105 | 7200 | 0.26 | 0.0015 | 金属 | 🟡 | 90-120GPaの幅あり。黒鉛量で変化
アルミ A5052 | 70 | 2680 | 0.33 | 0.0001 | 金属 | 🟢 | JIS一般値
アルミ A6061-T6 | 69 | 2700 | 0.33 | 0.0001 | 金属 | 🟢 | JIS一般値
チタン Ti-6Al-4V | 114 | 4430 | 0.34 | 0.0002 | 金属 | 🟢 | ASTM Grade5
銅 C1100 | 117 | 8940 | 0.34 | 0.002 | 金属 | 🟢 | JIS一般値
黄銅 C2600 | 103 | 8530 | 0.35 | 0.001 | 金属 | 🟢 | JIS一般値
摩擦材 NAO(軟) | 0.5 | 2400 | 0.25 | 0.05 | 摩擦材 | 🟡 | 文献値0.5-1.5GPa (Belhocine 2016系)
摩擦材 NAO(標準) | 1.5 | 2600 | 0.25 | 0.04 | 摩擦材 | 🟡 | 同上の上限側
摩擦材 一般(圧縮) | 3.5 | 2600 | 0.25 | 0.04 | 摩擦材 | 🟡 | Day: Braking of Road Vehicles 圧縮弾性率3.5GPa
摩擦材 ロースチール | 6 | 2900 | 0.25 | 0.03 | 摩擦材 | 🟡 | 推定。要実測
摩擦材 セミメタリック | 10 | 3000 | 0.25 | 0.025 | 摩擦材 | 🟡 | 推定。要実測
摩擦材 焼結(鉄道) | 35 | 5000 | 0.28 | 0.01 | 摩擦材 | 🟡 | US Pat.11578775: 焼結材E≧35GPa
接着層 フェノール | 3 | 1300 | 0.35 | 0.08 | 接着 | 🔴 | 推定。厚さ0.1-0.3mmで影響小
シム鋼板 SPCC | 205 | 7850 | 0.3 | 0.0002 | シム | 🟢 | JIS一般値
シム制振ゴム NBR(軟) | 0.01 | 1300 | 0.49 | 0.3 | シム | 🔴 | 温度・周波数依存が非常に大
シム制振ゴム NBR(硬) | 0.05 | 1400 | 0.49 | 0.2 | シム | 🔴 | 同上
チタンシム | 114 | 4430 | 0.34 | 0.0002 | シム | 🟢 | ASTM Grade5
(未使用) | 0 | 1 | 0 | 0 | - | - | 空欄行。使わない層に指定する
※ 行を追加するときは 40行目までに書けば全シートが自動で拾います。
※ 摩擦材のEは配合で 0.5〜35 GPa（70倍）変わる。予測精度を決める最大要因なので「逆算」シートで自分の材料を同定してください。

## 形状
① 形状入力（パッド外形を多角形で入力）
X=円周方向（長手）、Y=半径方向。単位はすべて mm。頂点は最大16点。反時計回り・時計回りどちらでもOK |  |  |  | 頂点数 N | 14
|  |  |  | 向き s (+1=反時計/-1=時計) | 1
No | X [mm] | Y [mm] | 使用 | 次X | 次Y | 前X | 前Y | 外積項 | 辺長 | Ixx項 | Iyy項 | Ixy項 | Cx項 | Cy項 | 内積 | 外積 | 内角 [°] | 外角 [°] | 出隅/入隅 | ■ プリセット（コピーして B5:C20 に貼る）
1 | -37.42 | -25.95 | 1 | -25.36 | -21.56 | -57.76 | 19.72 | 148.6832 | 12.8342 | 252422.1598 | 444913.244 | 669147.0169 | -9334.3313 | -7063.9388 | -44.8091 | -640.0728 | 94.0045 | 85.9955 | 出隅(凸) | 12点(スリット無) |  | 14点(スリット無) |  | 16点(スリット有→入隅2)
2 | -25.36 | -21.56 | 1 | -12.8 | -18.9 | -37.42 | -25.95 | 203.336 | 12.8386 | 250007.2241 | 230090.4629 | 474308.711 | -7759.3018 | -8226.9746 | -163.151 | 23.0588 | 188.0446 | -8.0446 | 入隅(凹) | X | Y | X | Y | X | Y
3 | -12.8 | -18.9 | 1 | 0 | -18 | -25.36 | -21.56 | 230.4 | 12.8316 | 235332.864 | 37748.736 | 164560.896 | -2949.12 | -8501.76 | -163.162 | 22.744 | 187.9356 | -7.9356 | 入隅(凹) | -37.42 | -25.95 | -37.42 | -25.95 | -37.42 | -25.95
4 | 0 | -18 | 1 | 12.8 | -18.9 | -12.8 | -18.9 | 230.4 | 12.8316 | 235332.864 | 37748.736 | -164560.896 | 2949.12 | -8501.76 | -163.03 | 23.04 | 188.044 | -8.044 | 入隅(凹) | -22.88 | -20.89 | -25.36 | -21.56 | -27.12 | -22.09
5 | 12.8 | -18.9 | 1 | 25.36 | -21.56 | 0 | -18 | 203.336 | 12.8386 | 250007.2241 | 230090.4629 | -474308.711 | 7759.3018 | -8226.9746 | -163.162 | 22.744 | 187.9356 | -7.9356 | 入隅(凹) | -7.7 | -18.32 | -12.8 | -18.9 | -16.43 | -19.48
6 | 25.36 | -21.56 | 1 | 37.42 | -25.95 | 12.8 | -18.9 | 148.6832 | 12.8342 | 252422.1598 | 444913.244 | -669147.0169 | 9334.3313 | -7063.9388 | -163.151 | 23.0588 | 188.0446 | -8.0446 | 入隅(凹) | 7.7 | -18.32 | 0 | -18 | -5.5 | -18.16
7 | 37.42 | -25.95 | 1 | 57.76 | 19.72 | 25.36 | -21.56 | 2236.7944 | 49.9946 | 1231460.2229 | 15429079.4098 | -950622.4098 | 212898.091 | -13935.2291 | -44.8091 | -640.0728 | 94.0045 | 85.9955 | 出隅(凸) | 22.88 | -20.89 | 12.8 | -18.9 | 5.5 | -18.16
8 | 57.76 | 19.72 | 1 | 39.14 | 26.5 | 37.42 | -25.95 | 758.7992 | 19.816 | 1224480.643 | 5409391.1726 | 5049774.6818 | 73527.6425 | 35071.699 | 69.0882 | -988.2806 | 86.0011 | 93.9989 | 出隅(凸) | 37.42 | -25.95 | 25.36 | -21.56 | 16.43 | -19.48
9 | 39.14 | 26.5 | 1 | 19.76 | 30.62 | 57.76 | 19.72 | 674.8268 | 19.8131 | 1654178.911 | 1819200.5168 | 3378607.5618 | 39747.2985 | 38546.1068 | -388.7892 | -54.682 | 171.994 | 8.006 | 出隅(凸) | 57.76 | 19.72 | 37.42 | -25.95 | 27.12 | -22.09
10 | 19.76 | 30.62 | 1 | 0 | 32 | 39.14 | 26.5 | 632.32 | 19.8081 | 1859921.4766 | 246894.1496 | 1165000.532 | 12494.6432 | 39595.8784 | -388.6344 | -54.6668 | 171.9931 | 8.0069 | 出隅(凸) | 35.31 | 27.54 | 57.76 | 19.72 | 37.42 | -25.95
11 | 0 | 32 | 1 | -19.76 | 30.62 | 19.76 | 30.62 | 632.32 | 19.8081 | 1859921.4766 | 246894.1496 | -1165000.532 | -12494.6432 | 39595.8784 | -388.5532 | -54.5376 | 172.0101 | 7.9899 | 出隅(凸) | 11.88 | 31.5 | 39.14 | 26.5 | 57.76 | 19.72
12 | -19.76 | 30.62 | 1 | -39.14 | 26.5 | 0 | 32 | 674.8268 | 19.8131 | 1654178.911 | 1819200.5168 | -3378607.5618 | -39747.2985 | 38546.1068 | -388.6344 | -54.6668 | 171.9931 | 8.0069 | 出隅(凸) | -11.88 | 31.5 | 19.76 | 30.62 | 29.52 | 28.9
13 | -39.14 | 26.5 | 1 | -57.76 | 19.72 | -19.76 | 30.62 | 758.7992 | 19.816 | 1224480.643 | 5409391.1726 | -5049774.6818 | -73527.6425 | 35071.699 | -388.7892 | -54.682 | 171.994 | 8.006 | 出隅(凸) | -35.31 | 27.54 | 0 | 32 | 9.91 | 31.65
14 | -57.76 | 19.72 | 1 | -37.42 | -25.95 | -39.14 | 26.5 | 2236.7944 | 49.9946 | 1231460.2229 | 15429079.4098 | 950622.4098 | -212898.091 | -13935.2291 | 69.0882 | -988.2806 | 86.0011 | 93.9989 | 出隅(凸) | -57.76 | 19.72 | -19.76 | 30.62 | 8.02 | 4.72
15 |  |  | 0 | 0 | 0 | 0 | 0 | 0 | 0 | 0 | 0 | 0 | 0 | 0 | 0 | 0 | [5 empty] | -39.14 | 26.5 | -8.02 | 4.72
16 |  |  | 0 | 0 | 0 | 0 | 0 | 0 | 0 | 0 | 0 | 0 | 0 | 0 | 0 | 0 | [5 empty] | -57.76 | 19.72 | -9.91 | 31.65
[24 empty] | -29.52 | 28.9
■ 形状の計算結果 | [23 empty] | -57.76 | 19.72
符号付き面積 [mm²] | 4885.1596 | 多角形の向き判定に使う（＋なら反時計回り）
面積 A [mm²] | 4885.1596 | シューレース公式 A=½¦Σ(xᵢyᵢ₊₁−xᵢ₊₁yᵢ)¦ 🟢
周長 [mm] | 295.8724 | 各辺の長さの合計
重心 Cx [mm] | 0 | 図心のX座標 🟢
重心 Cy [mm] | 5.1507 | 図心のY座標 🟢
Ixx (重心まわり) [mm⁴] | 988366.0428 | X軸まわり断面二次モーメント 🟢
Iyy (重心まわり) [mm⁴] | 3936219.6153 | Y軸まわり 🟢
Ixy (重心まわり) [mm⁴] | 0 | 相乗モーメント 🟢
Imin [mm⁴] | 988366.0428 | 主（しゅ）断面二次モーメント 最小
Imax [mm⁴] | 3936219.6153 | 主断面二次モーメント 最大
主軸角 θp [°] | -90 | tan2θ=−2Ixy/(Ixx−Iyy) 🟢
θpでのI [mm⁴] | 3936219.6153 | 判定用の中間値
長手方向の角度 [°] | 0 | 0°に近いほど X軸＝長手。大きくずれたら座標を回して入れ直す
Xmin [mm] | -57.76
Xmax [mm] | 57.76
Ymin [mm] | -25.95
Ymax [mm] | 32
X方向の長さ [mm] | 115.52
Y方向の長さ [mm] | 57.95
推奨 L（長手長さ）[mm] | 115.52 | はり（梁）の長さとして使う値
推奨 w（等価幅）[mm] | 42.2884 | 面積 ÷ 長さ ＝ 平均の幅（凸凹をならした幅）
■ 実際に使う寸法（手入力で上書きしたい場合は D 列に書く／空欄なら推奨値を自動採用）
採用 L（長手長さ）[mm] | 115.52 | ← 手入力で上書き:
採用 w（幅）[mm] | 42.2884 | ← 手入力で上書き:
■ 頂点数チェック
入隅（凹み）の数 | 5 | スリット・面取りがあると入隅ができる。0なら完全な凸多角形
内角の合計 [°] | 2160 | 理論値 =(N−2)×180。ここが合えば入力ミスなし 🟢
内角合計の理論値 [°] | 2160
入力チェック | OK | NGなら頂点を「外周に沿った順番」に並べ直す（飛び飛びはダメ）

## 断面
② 断面（積層）— シム＋裏板＋接着＋摩擦材 を1本の「はり」に合成
変換断面法（transformed section）で 曲げ剛性EI・単位長さ質量ρA・中立軸を求める 🟢
幅 b [m]（＝形状シートの採用w） |  |  | 0.042288
長さ L [m]（＝形状シートの採用L） |  |  | 0.11552
投影面積 [m²] |  |  | 0.0048852
層（下から順） | 使用1/0 | 材料名（材料DBと同じ文字） | 厚さ t [mm] | E [GPa] | ρ [kg/m³] | ν | η | t [m] | 下端y [m] | 中心y [m] | E·A [N] | E·A·y | ρ·A [kg/m] | EI項(面外) | EI項(面内) | E·A(軸) | η·EI項
1: シム | 0 | シム鋼板 SPCC | 0.8 | 205 | 7850 | 0.3 | 0.0002 | 0 | 0 | 0 | 0 | 0 | 0 | 0 | 0 | 0 | 0
2: 裏板 | 1 | 鋼 SPCC(裏板) | 5 | 205 | 7850 | 0.3 | 0.0002 | 0.005 | 0 | 0.0025 | 43345642.2265 | 108364.1056 | 1.6598 | 94.1565 | 6459.6256 | 43345642.2265 | 0.018831
3: 接着層 | 1 | 接着層 フェノール | 0.2 | 3 | 1300 | 0.35 | 0.08 | 0.0002 | 0.005 | 0.0051 | 25373.0589 | 129.4026 | 0.010995 | 0.13452 | 3.7812 | 25373.0589 | 0.010762
4: 摩擦材 | 1 | 摩擦材 一般(圧縮) | 11 | 3.5 | 2600 | 0.25 | 0.04 | 0.011 | 0.0052 | 0.0107 | 1628104.6105 | 17420.7193 | 1.2094 | 118.0744 | 242.6298 | 1628104.6105 | 4.723
■ 合成結果
ΣE·A [N] |  |  | 44999119.8958 | 各層の 弾性率×断面積 の合計
中立軸 ȳ [m] |  |  | 0.0027981 | 曲げても伸び縮みしない高さ。下端からの距離 🟢
EI 面外曲げ [N·m²] |  |  | 212.3654 | 厚み方向にたわむ剛性。パッドの主モードはこれ 🟢
EI 面内曲げ [N·m²] |  |  | 6706.0367 | 面内（半径方向）にたわむ剛性。高周波側 🟢
EA 軸 [N] |  |  | 44999119.8958 | 伸び縮みの剛性 🟢
ρA 単位長さ質量 [kg/m] |  |  | 2.8803 | 1mあたりの重さ 🟢
総厚 h [m] |  |  | 0.0162 | 使用する層の厚さ合計
等価ヤング率 E_eq(面外) [GPa] |  |  | 14.1742 | 1枚板とみなしたときの見かけのE
等価密度 ρ_eq [kg/m³] |  |  | 4204.321 | 1枚板とみなしたときの見かけのρ
等価ポアソン比 ν_eq |  |  | 0.29822 | E·Aで重み付け平均
等価せん断弾性率 G_eq [Pa] |  |  | 5459091896.661 | G=E/(2(1+ν)) 🟢
ねじり係数 β |  |  | 0.25303 | 長方形断面のねじり定数 J=β·b·h³ 🟢 Roark近似
GJ ねじり剛性 [N·m²] |  |  | 248.3459 | ねじりにくさ 🟡(積層は近似)
ρIp 単位長さ極慣性 [kg·m] |  |  | 0.00049223 | ねじりの回りにくさ 🟡
合成損失係数 η_eq |  |  | 0.022379 | EI重み付け平均（RKU法の簡易版）🟡
パッド質量 [g] |  |  | 332.7282 | 実測して合っていれば密度入力は正しい
■ 中立軸の意味（ここが一番の勘どころ）
曲げると、上側は縮み・下側は伸びる。その境目で「伸びも縮みもしない面」が中立軸（ちゅうりつじく）です。
鋼の裏板（E=205GPa）と摩擦材（E=3.5GPa）では硬さが約60倍違うので、中立軸はほぼ裏板の中に寄ります。
つまり ⇒ 摩擦材の厚さを変えても剛性はあまり増えず、重さだけ増える ⇒ 固有振動数は下がる。
逆に裏板を 5.0mm → 6.0mm にすると EI は約 (6/5)³＝1.73倍になり、周波数は約√1.73＝1.32倍に上がります。

## 固有振動数
③ 固有振動数の予測（自由−自由：ピアノ線で吊った状態）
4系統：①面外曲げ ②ねじり ③面内曲げ ④面内伸縮。せん断変形（Timoshenko）補正つき。単位は Hz
損失係数 η（空欄→断面シートの合成値） |  |  |  | 0.022379 | せん断補正 使う=1 / 使わない=0 |  |  | 1 | κ(長方形=5/6) | 0.83333
回転半径 r_out [m] = h/√12 |  |  | 0.0046765 | r_in = w/√12 | 0.012208 | 1+E/(κG) | 4.1157
# | モード種別 | n | 係数 (βL) or n | (βL)² | f Euler [Hz] | せん断補正係数 | f 補正後 [Hz] | ★採用 f [Hz] | 波長 λ [mm] | λ/断面寸法 | 妥当性 | 備考 | f [Hz] | η | 振幅 A | モード名
1 | 面外曲げ | 1 | 4.73 | 22.3733 | 2291.1907 | 0.93214 | 2135.7039 | 2135.7039 | 153.4519 | 9.4723 | 🟢 良 | 板が反（そ）るように曲がる。鳴きの主役 🟢 | 2135.7039 | 0.022379 | 1 | 面外曲げ 1次
2 | 面外曲げ | 2 | 7.8532 | 61.6728 | 6315.7554 | 0.84037 | 5307.5783 | 5307.5783 | 92.4251 | 5.7053 | 🟡 誤差±10%程度 | 板が反（そ）るように曲がる。鳴きの主役 🟢 | 5307.5783 | 0.022379 | 1 | 面外曲げ 2次
3 | 面外曲げ | 3 | 10.9956 | 120.9034 | 12381.4051 | 0.74217 | 9189.0971 | 9189.0971 | 66.0112 | 4.0748 | 🟡 誤差±10%程度 | 板が反（そ）るように曲がる。鳴きの主役 🟢 | 9189.0971 | 0.022379 | 1 | 面外曲げ 3次
4 | 面外曲げ | 4 | 14.1372 | 199.8594 | 20467.0896 | 0.6526 | 13356.8041 | 13356.8041 | 51.3422 | 3.1693 | 🟡 誤差±10%程度 | 板が反（そ）るように曲がる。鳴きの主役 🟢 | 13356.8041 | 0.022379 | 1 | 面外曲げ 4次
5 | 面外曲げ | 5 | 17.2788 | 298.5555 | 30574.3041 | 0.57603 | 17611.7622 | 17611.7622 | 42.0073 | 2.593 | 🔴 参考値のみ | 板が反（そ）るように曲がる。鳴きの主役 🟢 | 17611.7622 | 0.022379 | 1 | 面外曲げ 5次
6 | 面外曲げ | 6 | 20.4204 | 416.9908 | 42702.9506 | 0.51214 | 21869.9355 | 21869.9355 | 35.5446 | 2.1941 | 🔴 参考値のみ | 板が反（そ）るように曲がる。鳴きの主役 🟢 | 21869.9355 | 0.022379 | 1 | 面外曲げ 6次
7 | ねじり | 1 | 1 | 1 | 3074.3917 | 1 | 3074.3917 | 3074.3917 | 231.04 | 5.4634 | 🟡 誤差±10%程度 | 板がねじれる。1次ねじりは1次曲げの近くに出やすい 🟡 | 3074.3917 | 0.022379 | 1 | ねじり 1次
8 | ねじり | 2 | 2 | 4 | 6148.7834 | 1 | 6148.7834 | 6148.7834 | 115.52 | 2.7317 | 🔴 参考値のみ | 板がねじれる。1次ねじりは1次曲げの近くに出やすい 🟡 | 6148.7834 | 0.022379 | 1 | ねじり 2次
9 | ねじり | 3 | 3 | 9 | 9223.1751 | 1 | 9223.1751 | 9223.1751 | 77.0133 | 1.8211 | 🔴 参考値のみ | 板がねじれる。1次ねじりは1次曲げの近くに出やすい 🟡 | 9223.1751 | 0.022379 | 1 | ねじり 3次
10 | ねじり | 4 | 4 | 16 | 12297.5669 | 1 | 12297.5669 | 12297.5669 | 57.76 | 1.3659 | 🔴 参考値のみ | 板がねじれる。1次ねじりは1次曲げの近くに出やすい 🟡 | 12297.5669 | 0.022379 | 1 | ねじり 4次
11 | 面内曲げ | 1 | 4.73 | 22.3733 | 12875.1506 | 0.70215 | 9040.3494 | 9040.3494 | 153.4519 | 3.6287 | 🟡 誤差±10%程度 | 面の中で（半径方向に）波打つ。5kHz以上で効く 🟢 | 9040.3494 | 0.022379 | 1 | 面内曲げ 1次
12 | 面内曲げ | 2 | 7.8532 | 61.6728 | 35490.8479 | 0.51067 | 18124.1559 | 18124.1559 | 92.4251 | 2.1856 | 🔴 参考値のみ | 面の中で（半径方向に）波打つ。5kHz以上で効く 🟢 | 18124.1559 | 0.022379 | 1 | 面内曲げ 2次
13 | 面内曲げ | 3 | 10.9956 | 120.9034 | 69576.2477 | 0.39053 | 27171.384 | 27171.384 | 66.0112 | 1.561 | 🔴 参考値のみ | 面の中で（半径方向に）波打つ。5kHz以上で効く 🟢 | 27171.384 | 0.022379 | 1 | 面内曲げ 3次
14 | 面内曲げ | 4 | 14.1372 | 199.8594 | 115013.0604 | 0.31333 | 36037.0172 | 36037.0172 | 51.3422 | 1.2141 | 🔴 参考値のみ | 面の中で（半径方向に）波打つ。5kHz以上で効く 🟢 | 36037.0172 | 0.022379 | 1 | 面内曲げ 4次
15 | 面内伸縮 | 1 | 1 | 1 | 17107.9749 | 1 | 17107.9749 | 17107.9749 | 231.04 | 5.4634 | 🟡 誤差±10%程度 | 円周方向に伸び縮み。10kHz超の高音鳴きに関与 🟢 | 17107.9749 | 0.022379 | 1 | 面内伸縮 1次
16 | 面内伸縮 | 2 | 2 | 4 | 34215.9499 | 1 | 34215.9499 | 34215.9499 | 115.52 | 2.7317 | 🔴 参考値のみ | 円周方向に伸び縮み。10kHz超の高音鳴きに関与 🟢 | 34215.9499 | 0.022379 | 1 | 面内伸縮 2次
17 | 面内伸縮 | 3 | 3 | 9 | 51323.9248 | 1 | 51323.9248 | 51323.9248 | 77.0133 | 1.8211 | 🔴 参考値のみ | 円周方向に伸び縮み。10kHz超の高音鳴きに関与 🟢 | 51323.9248 | 0.022379 | 1 | 面内伸縮 3次
■ 使っている式（🟢＝教科書どおり／🟡＝妥当な近似）
面外曲げ・面内曲げ |  | f = (βL)² /(2π L²) × √(EI / ρA) |  |  |  | 自由−自由はり（Euler-Bernoulli）。βL = 4.7300, 7.8532, 10.9956, 14.1372, 17.2788, 20.4204（cos(βL)cosh(βL)=1 の解） 🟢
周波数の比 |  | f₁ : f₂ : f₃ : f₄ = 1 : 2.757 : 5.404 : 8.933 |  |  |  | 実測がこの比から外れたら「曲げモードではない」or「せん断が効いている」 🟢
せん断補正 |  | f補正 = f / √(1 + (βL)²·(r/L)²·(1 + E/(κG))) |  |  |  | Timoshenkoの一次近似。r=断面回転半径, κ=5/6。高次ほど大きく下がる。厚くて短いパッドでは必須 🟡
ねじり |  | f = n /(2L) × √(GJ / ρIp) |  |  |  | 自由−自由ねじり棒。J=β·b·h³、β=(1/3)(1−0.630(h/b)+0.052(h/b)⁵) 🟢/🟡（積層のGJは近似）
面内伸縮 |  | f = n /(2L) × √(EA / ρA) |  |  |  | 自由−自由の縦振動。棒の中の音速 c=√(E/ρ) の半波長ずつ 🟢
波長 |  | λ = 2πL/(βL)（曲げ）、λ = 2L/n（ねじり・伸縮） |  |  |  | λ/断面寸法 が小さいほど1次元はり近似が苦しい。6以上あれば安心 🟢
最重要の性質 |  | f ∝ h / L²（均質1枚板のとき） |  |  |  | 厚さ2倍→周波数2倍。長さ2倍→周波数1/4。設計で一番効くのは L（長さ） 🟢
■ 感度（どこをいじると何Hz動くか）
長さ L を x 倍 → 面外曲げは 1/x² 倍。L が 5% 伸びるだけで周波数は約 9% 下がる（最も効く）
裏板の厚さ t1 を x 倍 → EI は x³、質量は x なので周波数はおよそ x 倍（摩擦材が乗っている分やや鈍る）
摩擦材のヤング率 E2 を x 倍 → 中立軸が裏板に寄っているため周波数はほとんど動かない
摩擦材の厚さ t2 を増やす → 重さだけ増えて剛性はあまり増えない ⇒ 周波数は下がる（摩耗すると鳴き周波数が上がる理由）
⚠ せん断補正を OFF にすると高次モードを 20〜50% 高く出します。実測と合わないときはまずここを疑う

## スペクトル
④ スペクトル（FFT画面と同じ形のグラフ用データ）
各モードを1自由度系として複素数で足し合わせ、応答の大きさ ¦H(f)¦ を作る 🟢
開始周波数 [Hz] |  | 0 | 刻み Δf [Hz] |  | 10 | 点数 | 2001 | dB基準値 | 1 | ※ ピークを拡大したいときは 開始=4900, Δf=0.5 のように変える
周波数 f [Hz] | 実部 Re | 虚部 Im | 応答 ¦H¦ | レベル [dB]
0 | 16.9915 | -0.38026 | 16.9957 | 24.6068
10 | 16.9915 | -0.38026 | 16.9958 | 24.6068
20 | 16.9917 | -0.38026 | 16.9959 | 24.6069
30 | 16.9919 | -0.38027 | 16.9961 | 24.607
40 | 16.9922 | -0.38029 | 16.9965 | 24.6072
50 | 16.9926 | -0.38031 | 16.9969 | 24.6074
60 | 16.9931 | -0.38033 | 16.9974 | 24.6076
70 | 16.9937 | -0.38035 | 16.998 | 24.6079
80 | 16.9944 | -0.38038 | 16.9986 | 24.6083
90 | 16.9951 | -0.38042 | 16.9994 | 24.6087
100 | 16.996 | -0.38046 | 17.0002 | 24.6091
110 | 16.9969 | -0.3805 | 17.0012 | 24.6096
120 | 16.998 | -0.38055 | 17.0022 | 24.6101
130 | 16.9991 | -0.3806 | 17.0034 | 24.6107
140 | 17.0003 | -0.38065 | 17.0046 | 24.6113
150 | 17.0016 | -0.38071 | 17.0059 | 24.612
160 | 17.003 | -0.38077 | 17.0073 | 24.6127
170 | 17.0045 | -0.38084 | 17.0088 | 24.6135
180 | 17.0061 | -0.38091 | 17.0104 | 24.6143
190 | 17.0078 | -0.38099 | 17.0121 | 24.6151
200 | 17.0096 | -0.38107 | 17.0138 | 24.616
210 | 17.0114 | -0.38115 | 17.0157 | 24.617
220 | 17.0134 | -0.38124 | 17.0177 | 24.618
230 | 17.0154 | -0.38133 | 17.0197 | 24.619
240 | 17.0176 | -0.38143 | 17.0219 | 24.6201 |  | ■ 使い方
250 | 17.0198 | -0.38153 | 17.0241 | 24.6213 |  | A〜E列をそのままコピーすれば、gnuplot / Python / Origin / Excel の別グラフに貼れます。
260 | 17.0222 | -0.38164 | 17.0264 | 24.6225 |  | CSVで欲しいときは A5:E2006 を選択 → 別シートに値貼り付け → 「CSVで保存」。
270 | 17.0246 | -0.38175 | 17.0289 | 24.6237 |  | 縦軸dBは相対値です。絶対値が必要なら実測FRFの1点で K3（基準値）を合わせてください。
280 | 17.0271 | -0.38186 | 17.0314 | 24.625 |  | 山（ピーク）の高さは 1/η に比例します。η=0.01 なら山の高さは約100倍＝40dB。
290 | 17.0297 | -0.38198 | 17.034 | 24.6263 |  | 山の幅（半値幅）は Δf ≒ η × f です。η=0.01, f=5000Hz なら幅50Hz。
300 | 17.0325 | -0.3821 | 17.0367 | 24.6277 |  | ⚠ Δf（刻み）が半値幅より粗いと、山が低く・細く描かれます。ηが小さいときは刻みを細かく。
310 | 17.0353 | -0.38223 | 17.0396 | 24.6292
320 | 17.0382 | -0.38236 | 17.0425 | 24.6306
330 | 17.0412 | -0.3825 | 17.0455 | 24.6322
340 | 17.0443 | -0.38264 | 17.0486 | 24.6338
350 | 17.0475 | -0.38279 | 17.0518 | 24.6354
360 | 17.0508 | -0.38294 | 17.0551 | 24.6371
370 | 17.0542 | -0.38309 | 17.0585 | 24.6388
380 | 17.0577 | -0.38325 | 17.062 | 24.6406
390 | 17.0613 | -0.38342 | 17.0656 | 24.6424
400 | 17.065 | -0.38359 | 17.0693 | 24.6443
410 | 17.0688 | -0.38376 | 17.0732 | 24.6463
420 | 17.0728 | -0.38394 | 17.0771 | 24.6483
430 | 17.0768 | -0.38413 | 17.0811 | 24.6503
440 | 17.0809 | -0.38432 | 17.0852 | 24.6524
450 | 17.0851 | -0.38451 | 17.0895 | 24.6546
460 | 17.0895 | -0.38471 | 17.0938 | 24.6568
470 | 17.0939 | -0.38492 | 17.0983 | 24.659
480 | 17.0985 | -0.38513 | 17.1028 | 24.6613
490 | 17.1031 | -0.38534 | 17.1075 | 24.6637
500 | 17.1079 | -0.38556 | 17.1123 | 24.6661
510 | 17.1128 | -0.38579 | 17.1171 | 24.6686
520 | 17.1178 | -0.38602 | 17.1221 | 24.6712
530 | 17.1229 | -0.38626 | 17.1272 | 24.6737
540 | 17.1281 | -0.38651 | 17.1325 | 24.6764
550 | 17.1334 | -0.38676 | 17.1378 | 24.6791
560 | 17.1389 | -0.38701 | 17.1433 | 24.6819
570 | 17.1445 | -0.38727 | 17.1488 | 24.6847
580 | 17.1501 | -0.38754 | 17.1545 | 24.6876
590 | 17.156 | -0.38781 | 17.1603 | 24.6905
600 | 17.1619 | -0.38809 | 17.1663 | 24.6935
610 | 17.1679 | -0.38838 | 17.1723 | 24.6966
620 | 17.1741 | -0.38867 | 17.1785 | 24.6997
630 | 17.1804 | -0.38897 | 17.1848 | 24.7029
640 | 17.1868 | -0.38928 | 17.1912 | 24.7061
650 | 17.1934 | -0.38959 | 17.1978 | 24.7094
660 | 17.2 | -0.38991 | 17.2045 | 24.7128
670 | 17.2068 | -0.39023 | 17.2113 | 24.7163
680 | 17.2138 | -0.39057 | 17.2182 | 24.7198
690 | 17.2209 | -0.39091 | 17.2253 | 24.7233
700 | 17.2281 | -0.39125 | 17.2325 | 24.727
710 | 17.2354 | -0.39161 | 17.2399 | 24.7307
720 | 17.2429 | -0.39197 | 17.2473 | 24.7344
730 | 17.2505 | -0.39234 | 17.255 | 24.7383
740 | 17.2583 | -0.39272 | 17.2627 | 24.7422
750 | 17.2662 | -0.39311 | 17.2707 | 24.7462
760 | 17.2742 | -0.3935 | 17.2787 | 24.7502
770 | 17.2824 | -0.3939 | 17.2869 | 24.7544
780 | 17.2908 | -0.39432 | 17.2953 | 24.7585
790 | 17.2993 | -0.39474 | 17.3038 | 24.7628
800 | 17.3079 | -0.39516 | 17.3124 | 24.7672
810 | 17.3167 | -0.3956 | 17.3213 | 24.7716
820 | 17.3257 | -0.39605 | 17.3302 | 24.7761
830 | 17.3348 | -0.39651 | 17.3394 | 24.7807
840 | 17.3441 | -0.39697 | 17.3487 | 24.7853
850 | 17.3536 | -0.39745 | 17.3581 | 24.7901
860 | 17.3632 | -0.39793 | 17.3678 | 24.7949
870 | 17.373 | -0.39843 | 17.3776 | 24.7998
880 | 17.383 | -0.39894 | 17.3876 | 24.8048
890 | 17.3931 | -0.39945 | 17.3977 | 24.8099
900 | 17.4035 | -0.39998 | 17.4081 | 24.815
910 | 17.414 | -0.40052 | 17.4186 | 24.8203
920 | 17.4247 | -0.40107 | 17.4293 | 24.8256
930 | 17.4356 | -0.40164 | 17.4402 | 24.831
940 | 17.4467 | -0.40221 | 17.4513 | 24.8365
950 | 17.4579 | -0.4028 | 17.4626 | 24.8422
960 | 17.4694 | -0.4034 | 17.4741 | 24.8479
970 | 17.4811 | -0.40402 | 17.4857 | 24.8537
980 | 17.493 | -0.40464 | 17.4976 | 24.8596
990 | 17.5051 | -0.40529 | 17.5097 | 24.8656
1000 | 17.5174 | -0.40594 | 17.5221 | 24.8717
1010 | 17.5299 | -0.40661 | 17.5346 | 24.8779
1020 | 17.5427 | -0.4073 | 17.5474 | 24.8842
1030 | 17.5556 | -0.408 | 17.5604 | 24.8907
1040 | 17.5688 | -0.40872 | 17.5736 | 24.8972
1050 | 17.5823 | -0.40945 | 17.5871 | 24.9039
1060 | 17.596 | -0.4102 | 17.6008 | 24.9106
1070 | 17.6099 | -0.41097 | 17.6147 | 24.9175
1080 | 17.6241 | -0.41175 | 17.6289 | 24.9245
1090 | 17.6386 | -0.41256 | 17.6434 | 24.9317
1100 | 17.6533 | -0.41338 | 17.6581 | 24.9389
1110 | 17.6683 | -0.41422 | 17.6732 | 24.9463
1120 | 17.6836 | -0.41509 | 17.6884 | 24.9538
1130 | 17.6991 | -0.41597 | 17.704 | 24.9614
1140 | 17.715 | -0.41688 | 17.7199 | 24.9692
1150 | 17.7311 | -0.4178 | 17.736 | 24.9771
1160 | 17.7475 | -0.41876 | 17.7525 | 24.9852
1170 | 17.7643 | -0.41973 | 17.7693 | 24.9934
1180 | 17.7814 | -0.42073 | 17.7863 | 25.0017
1190 | 17.7988 | -0.42176 | 17.8038 | 25.0102
1200 | 17.8165 | -0.42281 | 17.8215 | 25.0189
1210 | 17.8346 | -0.42389 | 17.8396 | 25.0277
1220 | 17.853 | -0.425 | 17.8581 | 25.0367
1230 | 17.8718 | -0.42614 | 17.8769 | 25.0458
1240 | 17.891 | -0.42731 | 17.8961 | 25.0552
1250 | 17.9106 | -0.42851 | 17.9157 | 25.0647
1260 | 17.9305 | -0.42975 | 17.9357 | 25.0744
1270 | 17.9509 | -0.43102 | 17.9561 | 25.0842
1280 | 17.9717 | -0.43232 | 17.9769 | 25.0943
1290 | 17.9929 | -0.43367 | 17.9981 | 25.1045
1300 | 18.0145 | -0.43505 | 18.0198 | 25.115
1310 | 18.0367 | -0.43648 | 18.0419 | 25.1257
1320 | 18.0592 | -0.43795 | 18.0646 | 25.1365
1330 | 18.0823 | -0.43946 | 18.0877 | 25.1476
1340 | 18.1059 | -0.44102 | 18.1113 | 25.159
1350 | 18.13 | -0.44262 | 18.1354 | 25.1705
1360 | 18.1546 | -0.44428 | 18.1601 | 25.1824
1370 | 18.1798 | -0.44599 | 18.1853 | 25.1944
1380 | 18.2056 | -0.44776 | 18.2111 | 25.2067
1390 | 18.2319 | -0.44959 | 18.2375 | 25.2193
1400 | 18.2589 | -0.45148 | 18.2645 | 25.2322
1410 | 18.2865 | -0.45343 | 18.2922 | 25.2453
1420 | 18.3148 | -0.45545 | 18.3205 | 25.2587
1430 | 18.3438 | -0.45754 | 18.3495 | 25.2725
1440 | 18.3734 | -0.45971 | 18.3792 | 25.2865
1450 | 18.4038 | -0.46196 | 18.4096 | 25.3009
1460 | 18.435 | -0.46429 | 18.4409 | 25.3156
1470 | 18.467 | -0.4667 | 18.4729 | 25.3307
1480 | 18.4998 | -0.46922 | 18.5057 | 25.3461
1490 | 18.5335 | -0.47183 | 18.5395 | 25.3619
1500 | 18.568 | -0.47454 | 18.5741 | 25.3782
1510 | 18.6036 | -0.47736 | 18.6097 | 25.3948
1520 | 18.6401 | -0.48031 | 18.6462 | 25.4118
1530 | 18.6776 | -0.48337 | 18.6838 | 25.4293
1540 | 18.7162 | -0.48657 | 18.7225 | 25.4473
1550 | 18.7559 | -0.48991 | 18.7623 | 25.4657
1560 | 18.7968 | -0.4934 | 18.8033 | 25.4847
1570 | 18.839 | -0.49705 | 18.8455 | 25.5042
1580 | 18.8824 | -0.50087 | 18.889 | 25.5242
1590 | 18.9272 | -0.50487 | 18.9339 | 25.5448
1600 | 18.9734 | -0.50906 | 18.9802 | 25.566
1610 | 19.0211 | -0.51347 | 19.0281 | 25.5879
1620 | 19.0705 | -0.5181 | 19.0775 | 25.6104
1630 | 19.1215 | -0.52298 | 19.1286 | 25.6337
1640 | 19.1742 | -0.52811 | 19.1815 | 25.6576
1650 | 19.2289 | -0.53353 | 19.2363 | 25.6824
1660 | 19.2855 | -0.53925 | 19.293 | 25.708
1670 | 19.3442 | -0.5453 | 19.3519 | 25.7345
1680 | 19.4051 | -0.55171 | 19.413 | 25.7618
1690 | 19.4684 | -0.5585 | 19.4765 | 25.7902
1700 | 19.5343 | -0.56572 | 19.5425 | 25.8196
1710 | 19.6028 | -0.5734 | 19.6112 | 25.8501
1720 | 19.6742 | -0.58159 | 19.6828 | 25.8817
1730 | 19.7487 | -0.59032 | 19.7575 | 25.9146
1740 | 19.8264 | -0.59966 | 19.8355 | 25.9489
1750 | 19.9077 | -0.60967 | 19.9171 | 25.9845
1760 | 19.9928 | -0.62042 | 20.0025 | 26.0217
1770 | 20.082 | -0.63198 | 20.092 | 26.0605
1780 | 20.1757 | -0.64445 | 20.186 | 26.101
1790 | 20.2741 | -0.65793 | 20.2848 | 26.1434
1800 | 20.3777 | -0.67254 | 20.3888 | 26.1878
1810 | 20.4869 | -0.6884 | 20.4985 | 26.2344
1820 | 20.6024 | -0.70569 | 20.6145 | 26.2834
1830 | 20.7245 | -0.72457 | 20.7372 | 26.335
1840 | 20.8541 | -0.74528 | 20.8674 | 26.3894
1850 | 20.9917 | -0.76804 | 21.0058 | 26.4468
1860 | 21.1384 | -0.79317 | 21.1532 | 26.5075
1870 | 21.2949 | -0.82102 | 21.3107 | 26.572
1880 | 21.4625 | -0.85199 | 21.4794 | 26.6404
1890 | 21.6424 | -0.8866 | 21.6605 | 26.7134
1900 | 21.836 | -0.92545 | 21.8556 | 26.7913
1910 | 22.0452 | -0.96929 | 22.0665 | 26.8747
1920 | 22.2719 | -1.019 | 22.2952 | 26.9642
1930 | 22.5185 | -1.0758 | 22.5442 | 27.0607
1940 | 22.7879 | -1.1411 | 22.8164 | 27.165
1950 | 23.0835 | -1.2166 | 23.1155 | 27.2781
1960 | 23.4093 | -1.3047 | 23.4457 | 27.4013
1970 | 23.7705 | -1.4083 | 23.8122 | 27.536
1980 | 24.1732 | -1.5314 | 24.2216 | 27.6841
1990 | 24.6249 | -1.6793 | 24.6821 | 27.8476
2000 | 25.1352 | -1.8591 | 25.2039 | 28.0294
2010 | 25.7162 | -2.0806 | 25.8002 | 28.2325
2020 | 26.3832 | -2.3578 | 26.4883 | 28.4611
2030 | 27.1558 | -2.711 | 27.2908 | 28.7203
2040 | 28.0597 | -3.1703 | 28.2382 | 29.0168
2050 | 29.1277 | -3.782 | 29.3722 | 29.3587
2060 | 30.4014 | -4.6193 | 30.7503 | 29.757
2070 | 31.9306 | -5.8032 | 32.4536 | 30.2253
2080 | 33.7638 | -7.5407 | 34.5956 | 30.7804
2090 | 35.9089 | -10.198 | 37.3289 | 31.4409
2100 | 38.1908 | -14.4284 | 40.8255 | 32.2186
2110 | 39.7847 | -21.2956 | 45.1256 | 33.0885
2120 | 37.9925 | -31.7232 | 49.4954 | 33.8913
2130 | 27.6161 | -42.7297 | 50.8771 | 34.1304
2140 | 9.7722 | -43.7322 | 44.8107 | 33.0276
2150 | -2.1324 | -33.301 | 33.3692 | 30.4669
2160 | -4.7278 | -22.2993 | 22.795 | 27.1568
2170 | -3.2676 | -14.903 | 15.257 | 23.6694
2180 | -0.90775 | -10.3707 | 10.4103 | 20.3493
2190 | 1.3491 | -7.5584 | 7.6779 | 17.7048
2200 | 3.2824 | -5.7441 | 6.6158 | 16.4117
2210 | 4.8931 | -4.5239 | 6.6639 | 16.4746
2220 | 6.2321 | -3.6714 | 7.2331 | 17.1865
2230 | 7.353 | -3.0561 | 7.9628 | 18.0213
2240 | 8.3008 | -2.5992 | 8.6982 | 18.7886
2250 | 9.1108 | -2.2519 | 9.385 | 19.4487
2260 | 9.8105 | -1.9823 | 10.0087 | 20.0076
2270 | 10.4208 | -1.7693 | 10.5699 | 20.4814
2280 | 10.9581 | -1.5986 | 11.0741 | 20.8862
2290 | 11.4353 | -1.4599 | 11.5281 | 21.2351
2300 | 11.8622 | -1.3459 | 11.9384 | 21.5389
2310 | 12.2472 | -1.2513 | 12.3109 | 21.8058
2320 | 12.5965 | -1.1721 | 12.6509 | 22.0424
2330 | 12.9154 | -1.1053 | 12.9626 | 22.2539
2340 | 13.2084 | -1.0486 | 13.2499 | 22.4443
2350 | 13.4789 | -1.0002 | 13.516 | 22.617
2360 | 13.73 | -0.95875 | 13.7635 | 22.7746
2370 | 13.9642 | -0.92308 | 13.9947 | 22.9193
2380 | 14.1837 | -0.8923 | 14.2117 | 23.0529
2390 | 14.3901 | -0.8657 | 14.4161 | 23.177
2400 | 14.5852 | -0.8427 | 14.6095 | 23.2927
2410 | 14.7702 | -0.8228 | 14.7931 | 23.4012
2420 | 14.9464 | -0.80561 | 14.9681 | 23.5033
2430 | 15.1148 | -0.79081 | 15.1355 | 23.5999
2440 | 15.2762 | -0.77812 | 15.296 | 23.6916
2450 | 15.4316 | -0.76731 | 15.4507 | 23.7789
2460 | 15.5816 | -0.7582 | 15.6 | 23.8625
2470 | 15.7268 | -0.75062 | 15.7447 | 23.9427
2480 | 15.8679 | -0.74444 | 15.8853 | 24.0199
2490 | 16.0054 | -0.73955 | 16.0225 | 24.0946
2500 | 16.1397 | -0.73586 | 16.1565 | 24.1669
2510 | 16.2714 | -0.73328 | 16.2879 | 24.2373
2520 | 16.4008 | -0.73177 | 16.4171 | 24.3059
2530 | 16.5284 | -0.73126 | 16.5445 | 24.3731
2540 | 16.6544 | -0.73172 | 16.6705 | 24.439
2550 | 16.7793 | -0.73313 | 16.7953 | 24.5037
2560 | 16.9033 | -0.73545 | 16.9193 | 24.5677
2570 | 17.0269 | -0.73869 | 17.0429 | 24.6309
2580 | 17.1503 | -0.74284 | 17.1664 | 24.6936
2590 | 17.2738 | -0.74791 | 17.29 | 24.7559
2600 | 17.3977 | -0.7539 | 17.4141 | 24.818
2610 | 17.5224 | -0.76085 | 17.5389 | 24.8801
2620 | 17.6481 | -0.76879 | 17.6649 | 24.9422
2630 | 17.7752 | -0.77775 | 17.7922 | 25.0046
2640 | 17.904 | -0.78778 | 17.9213 | 25.0674
2650 | 18.0348 | -0.79895 | 18.0525 | 25.1307
2660 | 18.1679 | -0.81132 | 18.186 | 25.1948
2670 | 18.3038 | -0.82498 | 18.3224 | 25.2596
2680 | 18.4428 | -0.84002 | 18.4619 | 25.3255
2690 | 18.5853 | -0.85655 | 18.605 | 25.3926
2700 | 18.7318 | -0.87471 | 18.7522 | 25.461
2710 | 18.8827 | -0.89464 | 18.9039 | 25.531
2720 | 19.0386 | -0.91651 | 19.0606 | 25.6027
2730 | 19.1999 | -0.94053 | 19.2229 | 25.6764
2740 | 19.3674 | -0.96693 | 19.3915 | 25.7522
2750 | 19.5417 | -0.99596 | 19.567 | 25.8305
2760 | 19.7235 | -1.0279 | 19.7502 | 25.9114
2770 | 19.9136 | -1.0633 | 19.942 | 25.9954
2780 | 20.1131 | -1.1023 | 20.1432 | 26.0826
2790 | 20.3228 | -1.1456 | 20.3551 | 26.1735
2800 | 20.5441 | -1.1937 | 20.5787 | 26.2684
2810 | 20.7781 | -1.2474 | 20.8155 | 26.3678
2820 | 21.0265 | -1.3074 | 21.0671 | 26.4721
2830 | 21.2909 | -1.3748 | 21.3352 | 26.5819
2840 | 21.5733 | -1.4508 | 21.622 | 26.6979
2850 | 21.876 | -1.5369 | 21.9299 | 26.8207
2860 | 22.2016 | -1.6349 | 22.2617 | 26.9512
2870 | 22.5533 | -1.747 | 22.6208 | 27.0902
2880 | 22.9345 | -1.8761 | 23.0111 | 27.2388
2890 | 23.3497 | -2.0256 | 23.4374 | 27.3982
2900 | 23.8037 | -2.2002 | 23.9052 | 27.5698
2910 | 24.3027 | -2.4055 | 24.4214 | 27.7554
2920 | 24.8536 | -2.6491 | 24.9944 | 27.9569
2930 | 25.4651 | -2.9409 | 25.6344 | 28.1765
2940 | 26.1474 | -3.2944 | 26.3541 | 28.417
2950 | 26.9124 | -3.7276 | 27.1693 | 28.6816
2960 | 27.7745 | -4.2658 | 28.1002 | 28.9742
2970 | 28.75 | -4.9443 | 29.1721 | 29.2993
2980 | 29.8564 | -5.8141 | 30.4172 | 29.6624
2990 | 31.11 | -6.9495 | 31.8767 | 30.0695
3000 | 32.519 | -8.4612 | 33.6018 | 30.5272
3010 | 34.0674 | -10.5155 | 35.6534 | 31.042
3020 | 35.6756 | -13.3602 | 38.0952 | 31.6174
3030 | 37.1115 | -17.3484 | 40.9662 | 32.2485
3040 | 37.8044 | -22.904 | 44.2014 | 32.9087
3050 | 36.5429 | -30.2449 | 47.4356 | 33.5221
3060 | 31.3948 | -38.486 | 49.6669 | 33.9213
3070 | 21.1451 | -44.3998 | 49.1778 | 33.8354
3080 | 8.4579 | -43.9567 | 44.763 | 33.0184
3090 | -1.2568 | -37.4555 | 37.4766 | 31.4752
3100 | -5.8204 | -29.0984 | 29.6748 | 29.4478
3110 | -6.6925 | -21.8752 | 22.8761 | 27.1876
3120 | -5.7831 | -16.4837 | 17.4687 | 24.8452
3130 | -4.2327 | -12.6402 | 13.33 | 22.4966
3140 | -2.5642 | -9.9097 | 10.2361 | 20.2027
3150 | -0.98359 | -7.9435 | 8.0042 | 18.0663
3160 | 0.44262 | -6.4999 | 6.515 | 16.2783
3170 | 1.7049 | -5.4181 | 5.68 | 15.087
3180 | 2.8152 | -4.5912 | 5.3856 | 14.6246
3190 | 3.7914 | -3.9476 | 5.4735 | 14.7652
3200 | 4.6523 | -3.4384 | 5.7851 | 15.2461
3210 | 5.4148 | -3.0294 | 6.2046 | 15.8543
3220 | 6.0934 | -2.6966 | 6.6635 | 16.474
3230 | 6.7005 | -2.4226 | 7.125 | 17.0557
3240 | 7.2463 | -2.1944 | 7.5713 | 17.5834
3250 | 7.7396 | -2.0027 | 7.9945 | 18.0558
3260 | 8.1873 | -1.8402 | 8.3916 | 18.4769
3270 | 8.5956 | -1.7013 | 8.7624 | 18.8524
3280 | 8.9695 | -1.5818 | 9.1079 | 19.1884
3290 | 9.3133 | -1.4782 | 9.4299 | 19.4901
3300 | 9.6305 | -1.388 | 9.73 | 19.7622
3310 | 9.9242 | -1.3089 | 10.0101 | 20.0088
3320 | 10.1971 | -1.2393 | 10.2721 | 20.2332
3330 | 10.4513 | -1.1777 | 10.5175 | 20.4382
3340 | 10.689 | -1.123 | 10.7478 | 20.6264
3350 | 10.9117 | -1.0741 | 10.9645 | 20.7997
3360 | 11.121 | -1.0304 | 11.1686 | 20.96
3370 | 11.3181 | -0.99114 | 11.3614 | 21.1086
3380 | 11.5042 | -0.95575 | 11.5438 | 21.247
3390 | 11.6802 | -0.92377 | 11.7167 | 21.3761
3400 | 11.8471 | -0.89479 | 11.8809 | 21.497
3410 | 12.0057 | -0.86847 | 12.0371 | 21.6104
3420 | 12.1566 | -0.8445 | 12.1859 | 21.7172
3430 | 12.3005 | -0.82262 | 12.328 | 21.8178
3440 | 12.4379 | -0.80262 | 12.4638 | 21.913
3450 | 12.5694 | -0.7843 | 12.5939 | 22.0032
3460 | 12.6954 | -0.76749 | 12.7186 | 22.0888
3470 | 12.8163 | -0.75205 | 12.8384 | 22.1702
3480 | 12.9325 | -0.73783 | 12.9535 | 22.2478
3490 | 13.0443 | -0.72473 | 13.0645 | 22.3218
3500 | 13.1521 | -0.71264 | 13.1714 | 22.3926
3510 | 13.256 | -0.70147 | 13.2746 | 22.4604
3520 | 13.3565 | -0.69115 | 13.3744 | 22.5255
3530 | 13.4536 | -0.6816 | 13.4709 | 22.5879
3540 | 13.5477 | -0.67276 | 13.5644 | 22.648
3550 | 13.6389 | -0.66456 | 13.6551 | 22.7059
3560 | 13.7274 | -0.65697 | 13.7431 | 22.7617
3570 | 13.8133 | -0.64993 | 13.8286 | 22.8156
3580 | 13.8969 | -0.64339 | 13.9118 | 22.8677
3590 | 13.9783 | -0.63733 | 13.9928 | 22.9181
3600 | 14.0576 | -0.63171 | 14.0718 | 22.967
3610 | 14.1349 | -0.62649 | 14.1488 | 23.0144
3620 | 14.2104 | -0.62166 | 14.2239 | 23.0604
3630 | 14.2841 | -0.61717 | 14.2974 | 23.1051
3640 | 14.3561 | -0.61302 | 14.3692 | 23.1487
3650 | 14.4267 | -0.60918 | 14.4395 | 23.1911
3660 | 14.4957 | -0.60563 | 14.5084 | 23.2324
3670 | 14.5634 | -0.60235 | 14.5759 | 23.2727
3680 | 14.6298 | -0.59932 | 14.6421 | 23.312
3690 | 14.6949 | -0.59653 | 14.707 | 23.3505
3700 | 14.7589 | -0.59398 | 14.7709 | 23.3881
3710 | 14.8218 | -0.59163 | 14.8336 | 23.425
3720 | 14.8837 | -0.58949 | 14.8954 | 23.461
3730 | 14.9446 | -0.58755 | 14.9561 | 23.4964
3740 | 15.0046 | -0.58578 | 15.016 | 23.5311
3750 | 15.0637 | -0.58419 | 15.075 | 23.5651
3760 | 15.1219 | -0.58277 | 15.1332 | 23.5986
3770 | 15.1794 | -0.5815 | 15.1906 | 23.6315
3780 | 15.2362 | -0.58038 | 15.2473 | 23.6638
3790 | 15.2923 | -0.57941 | 15.3033 | 23.6957
3800 | 15.3477 | -0.57857 | 15.3586 | 23.727
3810 | 15.4025 | -0.57787 | 15.4134 | 23.758
3820 | 15.4568 | -0.5773 | 15.4676 | 23.7884
3830 | 15.5105 | -0.57685 | 15.5212 | 23.8185
3840 | 15.5637 | -0.57651 | 15.5744 | 23.8482
3850 | 15.6164 | -0.5763 | 15.627 | 23.8775
3860 | 15.6687 | -0.57619 | 15.6793 | 23.9065
3870 | 15.7205 | -0.57619 | 15.7311 | 23.9352
3880 | 15.772 | -0.57629 | 15.7825 | 23.9635
3890 | 15.8231 | -0.5765 | 15.8336 | 23.9916
3900 | 15.8739 | -0.5768 | 15.8844 | 24.0194
3910 | 15.9244 | -0.5772 | 15.9348 | 24.047
3920 | 15.9746 | -0.5777 | 15.985 | 24.0743
3930 | 16.0245 | -0.57829 | 16.0349 | 24.1013
3940 | 16.0742 | -0.57897 | 16.0846 | 24.1282
3950 | 16.1237 | -0.57973 | 16.1341 | 24.1549
3960 | 16.173 | -0.58059 | 16.1834 | 24.1814
3970 | 16.2221 | -0.58153 | 16.2325 | 24.2077
3980 | 16.2711 | -0.58256 | 16.2815 | 24.2339
3990 | 16.3199 | -0.58367 | 16.3303 | 24.2599
4000 | 16.3686 | -0.58486 | 16.3791 | 24.2858
4010 | 16.4173 | -0.58614 | 16.4277 | 24.3115
4020 | 16.4658 | -0.5875 | 16.4763 | 24.3372
4030 | 16.5143 | -0.58894 | 16.5248 | 24.3627
4040 | 16.5628 | -0.59047 | 16.5733 | 24.3882
4050 | 16.6113 | -0.59207 | 16.6218 | 24.4136
4060 | 16.6598 | -0.59376 | 16.6703 | 24.4389
4070 | 16.7082 | -0.59553 | 16.7189 | 24.4641
4080 | 16.7568 | -0.59738 | 16.7674 | 24.4893
4090 | 16.8053 | -0.59932 | 16.816 | 24.5145
4100 | 16.854 | -0.60134 | 16.8647 | 24.5396
4110 | 16.9027 | -0.60344 | 16.9135 | 24.5647
4120 | 16.9516 | -0.60562 | 16.9624 | 24.5897
4130 | 17.0006 | -0.60789 | 17.0114 | 24.6148
4140 | 17.0497 | -0.61025 | 17.0606 | 24.6399
4150 | 17.0989 | -0.61269 | 17.1099 | 24.665
4160 | 17.1484 | -0.61522 | 17.1594 | 24.69
4170 | 17.198 | -0.61784 | 17.2091 | 24.7152
4180 | 17.2479 | -0.62056 | 17.259 | 24.7403
4190 | 17.2979 | -0.62336 | 17.3092 | 24.7655
4200 | 17.3482 | -0.62626 | 17.3595 | 24.7908
4210 | 17.3988 | -0.62926 | 17.4102 | 24.8161
4220 | 17.4497 | -0.63235 | 17.4611 | 24.8414
4230 | 17.5008 | -0.63555 | 17.5124 | 24.8669
4240 | 17.5523 | -0.63885 | 17.5639 | 24.8924
4250 | 17.6041 | -0.64225 | 17.6158 | 24.918
4260 | 17.6562 | -0.64576 | 17.668 | 24.9438
4270 | 17.7088 | -0.64938 | 17.7207 | 24.9696
4280 | 17.7617 | -0.65311 | 17.7737 | 24.9955
4290 | 17.815 | -0.65696 | 17.8271 | 25.0216
4300 | 17.8688 | -0.66093 | 17.881 | 25.0478
4310 | 17.923 | -0.66502 | 17.9353 | 25.0742
4320 | 17.9777 | -0.66924 | 17.9901 | 25.1007
4330 | 18.0328 | -0.67359 | 18.0454 | 25.1273
4340 | 18.0885 | -0.67808 | 18.1012 | 25.1542
4350 | 18.1448 | -0.6827 | 18.1576 | 25.1812
4360 | 18.2016 | -0.68747 | 18.2145 | 25.2084
4370 | 18.2589 | -0.69239 | 18.2721 | 25.2358
4380 | 18.3169 | -0.69746 | 18.3302 | 25.2634
4390 | 18.3756 | -0.70269 | 18.389 | 25.2912
4400 | 18.4349 | -0.70809 | 18.4485 | 25.3192
4410 | 18.4949 | -0.71365 | 18.5086 | 25.3475
4420 | 18.5556 | -0.7194 | 18.5695 | 25.376
4430 | 18.617 | -0.72533 | 18.6312 | 25.4048
4440 | 18.6793 | -0.73145 | 18.6936 | 25.4339
4450 | 18.7423 | -0.73777 | 18.7568 | 25.4632
4460 | 18.8062 | -0.7443 | 18.8209 | 25.4928
4470 | 18.871 | -0.75105 | 18.8859 | 25.5228
4480 | 18.9367 | -0.75802 | 18.9518 | 25.553
4490 | 19.0033 | -0.76523 | 19.0187 | 25.5836
4500 | 19.0709 | -0.77268 | 19.0865 | 25.6145
4510 | 19.1395 | -0.78039 | 19.1554 | 25.6458
4520 | 19.2092 | -0.78837 | 19.2254 | 25.6775
4530 | 19.28 | -0.79663 | 19.2965 | 25.7096
4540 | 19.352 | -0.80519 | 19.3688 | 25.742
4550 | 19.4252 | -0.81405 | 19.4422 | 25.7749
4560 | 19.4996 | -0.82324 | 19.517 | 25.8082
4570 | 19.5753 | -0.83277 | 19.593 | 25.842
4580 | 19.6524 | -0.84265 | 19.6705 | 25.8763
4590 | 19.7309 | -0.85291 | 19.7493 | 25.911
4600 | 19.8108 | -0.86356 | 19.8297 | 25.9463
4610 | 19.8923 | -0.87463 | 19.9116 | 25.9821
4620 | 19.9754 | -0.88614 | 19.9951 | 26.0185
4630 | 20.0602 | -0.89811 | 20.0803 | 26.0554
4640 | 20.1467 | -0.91057 | 20.1673 | 26.0929
4650 | 20.235 | -0.92354 | 20.2561 | 26.1311
4660 | 20.3252 | -0.93706 | 20.3468 | 26.1699
4670 | 20.4175 | -0.95116 | 20.4396 | 26.2094
4680 | 20.5117 | -0.96587 | 20.5345 | 26.2497
4690 | 20.6082 | -0.98123 | 20.6316 | 26.2906
4700 | 20.7069 | -0.99728 | 20.7309 | 26.3324
4710 | 20.8081 | -1.0141 | 20.8327 | 26.3749
4720 | 20.9117 | -1.0316 | 20.9371 | 26.4183
4730 | 21.0179 | -1.05 | 21.0441 | 26.4626
4740 | 21.1269 | -1.0693 | 21.1539 | 26.5078
4750 | 21.2387 | -1.0895 | 21.2667 | 26.554
4760 | 21.3536 | -1.1108 | 21.3825 | 26.6012
4770 | 21.4717 | -1.1331 | 21.5016 | 26.6494
4780 | 21.5932 | -1.1566 | 21.6241 | 26.6988
4790 | 21.7181 | -1.1814 | 21.7502 | 26.7493
4800 | 21.8468 | -1.2075 | 21.8802 | 26.801
4810 | 21.9795 | -1.235 | 22.0142 | 26.854
4820 | 22.1163 | -1.2641 | 22.1524 | 26.9084
4830 | 22.2575 | -1.2949 | 22.2951 | 26.9642
4840 | 22.4034 | -1.3275 | 22.4426 | 27.0215
4850 | 22.5541 | -1.3621 | 22.5952 | 27.0803
4860 | 22.7101 | -1.3988 | 22.7532 | 27.1408
4870 | 22.8717 | -1.4379 | 22.9169 | 27.2031
4880 | 23.0392 | -1.4795 | 23.0866 | 27.2672
4890 | 23.2129 | -1.5239 | 23.2629 | 27.3333
4900 | 23.3934 | -1.5713 | 23.4461 | 27.4014
4910 | 23.5809 | -1.622 | 23.6366 | 27.4717
4920 | 23.7761 | -1.6764 | 23.8352 | 27.5444
4930 | 23.9795 | -1.7348 | 24.0422 | 27.6195
4940 | 24.1916 | -1.7976 | 24.2583 | 27.6972
4950 | 24.4131 | -1.8654 | 24.4843 | 27.7777
4960 | 24.6446 | -1.9386 | 24.7208 | 27.8612
4970 | 24.8871 | -2.0179 | 24.9687 | 27.9479
4980 | 25.1411 | -2.1039 | 25.229 | 28.038
4990 | 25.4079 | -2.1975 | 25.5027 | 28.1317
5000 | 25.6882 | -2.2996 | 25.7909 | 28.2293
5010 | 25.9833 | -2.4113 | 26.095 | 28.3311
5020 | 26.2945 | -2.5337 | 26.4163 | 28.4374
5030 | 26.6231 | -2.6685 | 26.7565 | 28.5486
5040 | 26.9706 | -2.8172 | 27.1173 | 28.6649
5050 | 27.3388 | -2.9819 | 27.5009 | 28.7869
5060 | 27.7295 | -3.165 | 27.9095 | 28.915
5070 | 28.1449 | -3.3692 | 28.3458 | 29.0498
5080 | 28.5872 | -3.598 | 28.8127 | 29.1917
5090 | 29.059 | -3.8554 | 29.3137 | 29.3414
5100 | 29.5632 | -4.1464 | 29.8526 | 29.4996
5110 | 30.1027 | -4.4769 | 30.4338 | 29.6671
5120 | 30.6809 | -4.8543 | 31.0625 | 29.8447
5130 | 31.301 | -5.2875 | 31.7445 | 30.0334
5140 | 31.9667 | -5.7877 | 32.4865 | 30.234
5150 | 32.6813 | -6.369 | 33.2961 | 30.4479
5160 | 33.4474 | -7.0488 | 34.1821 | 30.676
5170 | 34.2667 | -7.8492 | 35.1542 | 30.9195
5180 | 35.1386 | -8.7981 | 36.2233 | 31.1798
5190 | 36.0585 | -9.9311 | 37.4011 | 31.4577
5200 | 37.0148 | -11.2928 | 38.6992 | 31.754
5210 | 37.9846 | -12.9395 | 40.1281 | 32.069
5220 | 38.9258 | -14.9397 | 41.6943 | 32.4015
5230 | 39.7657 | -17.3742 | 43.3956 | 32.7489
5240 | 40.3837 | -20.3293 | 45.212 | 33.1051
5250 | 40.5889 | -23.8787 | 47.0919 | 33.4589
5260 | 40.0973 | -28.0425 | 48.9303 | 33.7916
5270 | 38.5288 | -32.7112 | 50.5419 | 34.073
5280 | 35.4649 | -37.5368 | 51.6407 | 34.2598
5290 | 30.6242 | -41.8484 | 51.8568 | 34.2961
5300 | 24.1443 | -44.7297 | 50.83 | 34.1224
5310 | 16.7763 | -45.3785 | 48.3803 | 33.6934
5320 | 9.691 | -43.584 | 44.6484 | 32.9961
5330 | 3.9263 | -39.8746 | 40.0675 | 32.0558
5340 | -0.047754 | -35.171 | 35.171 | 30.9237
5350 | -2.3231 | -30.3118 | 30.4007 | 29.6577
5360 | -3.2803 | -25.8208 | 26.0283 | 28.3089
5370 | -3.3406 | -21.9231 | 22.1761 | 26.9177
5380 | -2.8468 | -18.6545 | 18.8705 | 25.5157
5390 | -2.0409 | -15.9602 | 16.0902 | 24.1312
5400 | -1.0793 | -13.7544 | 13.7966 | 22.7955
5410 | -0.058279 | -11.9494 | 11.9496 | 21.547
5420 | 0.9658 | -10.4682 | 10.5127 | 20.4343
5430 | 1.9614 | -9.2466 | 9.4524 | 19.5108
5440 | 2.9123 | -8.2332 | 8.7331 | 18.8233
5450 | 3.8112 | -7.3871 | 8.3123 | 18.3945
5460 | 4.6563 | -6.6763 | 8.1397 | 18.2121
5470 | 5.4486 | -6.0755 | 8.1608 | 18.2347
5480 | 6.1909 | -5.5647 | 8.3242 | 18.4069
5490 | 6.8865 | -5.1281 | 8.5861 | 18.676
5500 | 7.5393 | -4.7532 | 8.9126 | 19.0001
5510 | 8.1531 | -4.4299 | 9.2788 | 19.3498
5520 | 8.7314 | -4.1499 | 9.6674 | 19.7062
5530 | 9.2777 | -3.9068 | 10.0667 | 20.0577
5540 | 9.7952 | -3.6951 | 10.4689 | 20.398
5550 | 10.2867 | -3.5104 | 10.8691 | 20.7239
5560 | 10.7548 | -3.3491 | 11.2642 | 21.034
5570 | 11.2021 | -3.2081 | 11.6524 | 21.3283
5580 | 11.6306 | -3.085 | 12.0328 | 21.6074
5590 | 12.0424 | -2.9777 | 12.4051 | 21.872
5600 | 12.4394 | -2.8844 | 12.7694 | 22.1234
5610 | 12.823 | -2.8036 | 13.1259 | 22.3626
5620 | 13.195 | -2.7342 | 13.4753 | 22.5907
5630 | 13.5566 | -2.675 | 13.818 | 22.8089
5640 | 13.9092 | -2.6253 | 14.1548 | 23.0181
5650 | 14.254 | -2.5843 | 14.4864 | 23.2192
5660 | 14.5922 | -2.5514 | 14.8136 | 23.4132
5670 | 14.9247 | -2.5261 | 15.137 | 23.6008
5680 | 15.2527 | -2.508 | 15.4575 | 23.7828
5690 | 15.5771 | -2.4969 | 15.7759 | 23.9599
5700 | 15.8987 | -2.4926 | 16.0929 | 24.1327
5710 | 16.2186 | -2.4948 | 16.4094 | 24.3018
5720 | 16.5375 | -2.5036 | 16.726 | 24.4678
5730 | 16.8565 | -2.5188 | 17.0436 | 24.6312
5740 | 17.1762 | -2.5407 | 17.3631 | 24.7925
5750 | 17.4976 | -2.5692 | 17.6852 | 24.9522
5760 | 17.8215 | -2.6046 | 18.0109 | 25.1107
5770 | 18.1489 | -2.6473 | 18.341 | 25.2684
5780 | 18.4806 | -2.6974 | 18.6765 | 25.4259
5790 | 18.8176 | -2.7556 | 19.0183 | 25.5834
5800 | 19.1609 | -2.8222 | 19.3676 | 25.7415
5810 | 19.5114 | -2.898 | 19.7255 | 25.9005
5820 | 19.8703 | -2.9837 | 20.0931 | 26.0609
5830 | 20.2387 | -3.0803 | 20.4717 | 26.2231
5840 | 20.6178 | -3.1887 | 20.8629 | 26.3875
5850 | 21.0088 | -3.3102 | 21.268 | 26.5545
5860 | 21.4132 | -3.4462 | 21.6888 | 26.7247
5870 | 21.8325 | -3.5986 | 22.1271 | 26.8985
5880 | 22.2683 | -3.7692 | 22.585 | 27.0764
5890 | 22.7222 | -3.9605 | 23.0647 | 27.259
5900 | 23.1961 | -4.1753 | 23.5688 | 27.4468
5910 | 23.692 | -4.4168 | 24.1001 | 27.6404
5920 | 24.2119 | -4.6891 | 24.6618 | 27.8405
5930 | 24.7581 | -4.9969 | 25.2573 | 28.0478
5940 | 25.3329 | -5.3458 | 25.8908 | 28.2629
5950 | 25.9386 | -5.7428 | 26.5667 | 28.4868
5960 | 26.5775 | -6.196 | 27.2901 | 28.7201
5970 | 27.2515 | -6.7156 | 28.0668 | 28.9639
5980 | 27.9625 | -7.3138 | 28.9032 | 29.2189
5990 | 28.7111 | -8.0057 | 29.8064 | 29.4862
6000 | 29.4969 | -8.8097 | 30.7844 | 29.7666
6010 | 30.317 | -9.7484 | 31.8458 | 30.061
6020 | 31.1651 | -10.8496 | 32.9996 | 30.3702
6030 | 32.029 | -12.1471 | 34.255 | 30.6945
6040 | 32.8879 | -13.6814 | 35.6202 | 31.0339
6050 | 33.7076 | -15.5005 | 37.1008 | 31.3877
6060 | 34.4339 | -17.658 | 38.6975 | 31.7537
6070 | 34.9835 | -20.2096 | 40.4014 | 32.1279
6080 | 35.2327 | -23.203 | 42.1867 | 32.5035
6090 | 35.0062 | -26.6586 | 44.0013 | 32.8693
6100 | 34.0731 | -30.5344 | 45.7529 | 33.2084
6110 | 32.1627 | -34.6769 | 47.2961 | 33.4965
6120 | 29.0235 | -38.7668 | 48.4276 | 33.7019
6130 | 24.5385 | -42.3015 | 48.9035 | 33.7868
6140 | 18.8689 | -44.6728 | 48.4943 | 33.7138
6150 | 12.5284 | -45.371 | 47.0689 | 33.4547
6160 | 6.2738 | -44.2227 | 44.6655 | 32.9995
6170 | 0.83236 | -41.4861 | 41.4945 | 32.3598
6180 | -3.3515 | -37.7152 | 37.8639 | 31.5645
6190 | -6.1851 | -33.5137 | 34.0797 | 30.6499
6200 | -7.8283 | -29.3525 | 30.3785 | 29.6513
6210 | -8.5487 | -25.5143 | 26.9084 | 28.5977
6220 | -8.6159 | -22.1242 | 23.7427 | 27.5106
6230 | -8.2526 | -19.2056 | 20.9036 | 26.4044
6240 | -7.6242 | -16.7281 | 18.3836 | 25.2886
6250 | -6.8456 | -14.639 | 16.1605 | 24.1691
6260 | -5.9935 | -12.8806 | 14.2067 | 23.0499
6270 | -5.1169 | -11.3989 | 12.4947 | 21.9345
6280 | -4.2464 | -10.1465 | 10.9993 | 20.8273
6290 | -3.4003 | -9.0836 | 9.6992 | 19.7347
6300 | -2.5889 | -8.1772 | 8.5772 | 18.6669
6310 | -1.8173 | -7.4003 | 7.6201 | 17.6393
6320 | -1.0874 | -6.7309 | 6.8182 | 16.6733
6330 | -0.39909 | -6.1512 | 6.1641 | 15.7974
6340 | 0.24885 | -5.6467 | 5.6522 | 15.0443
6350 | 0.85836 | -5.2055 | 5.2758 | 14.4457
6360 | 1.4317 | -4.8178 | 5.026 | 14.0245
6370 | 1.9712 | -4.4757 | 4.8906 | 13.7872
6380 | 2.4794 | -4.1725 | 4.8536 | 13.7213
6390 | 2.9585 | -3.9028 | 4.8974 | 13.7993
6400 | 3.4107 | -3.6619 | 5.0043 | 13.9868
6410 | 3.8381 | -3.4461 | 5.1581 | 14.2498
6420 | 4.2425 | -3.2519 | 5.3455 | 14.5597
6430 | 4.6259 | -3.0768 | 5.5557 | 14.8947
6440 | 4.9896 | -2.9183 | 5.7804 | 15.2392
6450 | 5.3354 | -2.7746 | 6.0137 | 15.5828
6460 | 5.6644 | -2.6438 | 6.251 | 15.919
6470 | 5.978 | -2.5245 | 6.4892 | 16.2438
6480 | 6.2772 | -2.4154 | 6.7259 | 16.555
6490 | 6.5632 | -2.3154 | 6.9596 | 16.8517
6500 | 6.8368 | -2.2236 | 7.1893 | 17.1337
6510 | 7.0989 | -2.1392 | 7.4142 | 17.4013
6520 | 7.3503 | -2.0613 | 7.6338 | 17.6549
6530 | 7.5917 | -1.9894 | 7.848 | 17.8952
6540 | 7.8238 | -1.9229 | 8.0566 | 18.1231
6550 | 8.0472 | -1.8612 | 8.2597 | 18.3392
6560 | 8.2625 | -1.804 | 8.4572 | 18.5445
6570 | 8.4702 | -1.7509 | 8.6492 | 18.7395
6580 | 8.6707 | -1.7014 | 8.836 | 18.9251
6590 | 8.8645 | -1.6552 | 9.0177 | 19.1019
6600 | 9.052 | -1.6122 | 9.1944 | 19.2705
6610 | 9.2335 | -1.572 | 9.3664 | 19.4314
6620 | 9.4095 | -1.5344 | 9.5338 | 19.5853
6630 | 9.5802 | -1.4992 | 9.6968 | 19.7326
6640 | 9.746 | -1.4663 | 9.8557 | 19.8738
6650 | 9.9071 | -1.4354 | 10.0106 | 20.0092
6660 | 10.0638 | -1.4063 | 10.1616 | 20.1392
6670 | 10.2163 | -1.3791 | 10.3089 | 20.2643
6680 | 10.3648 | -1.3535 | 10.4528 | 20.3847
6690 | 10.5096 | -1.3294 | 10.5934 | 20.5007
6700 | 10.6509 | -1.3067 | 10.7307 | 20.6126
6710 | 10.7888 | -1.2853 | 10.8651 | 20.7207
6720 | 10.9235 | -1.2652 | 10.9965 | 20.8251
6730 | 11.0552 | -1.2462 | 11.1252 | 20.9261
6740 | 11.184 | -1.2283 | 11.2512 | 21.024
6750 | 11.31 | -1.2114 | 11.3747 | 21.1188
6760 | 11.4335 | -1.1955 | 11.4959 | 21.2108
6770 | 11.5545 | -1.1805 | 11.6147 | 21.3001
6780 | 11.6732 | -1.1663 | 11.7313 | 21.3869
6790 | 11.7896 | -1.1529 | 11.8458 | 21.4713
6800 | 11.9039 | -1.1403 | 11.9584 | 21.5534
6810 | 12.0162 | -1.1283 | 12.069 | 21.6334
6820 | 12.1265 | -1.1171 | 12.1778 | 21.7114
6830 | 12.235 | -1.1064 | 12.2849 | 21.7874
6840 | 12.3417 | -1.0964 | 12.3903 | 21.8616
6850 | 12.4468 | -1.0869 | 12.4941 | 21.9341
6860 | 12.5502 | -1.078 | 12.5964 | 22.0049
6870 | 12.6521 | -1.0696 | 12.6973 | 22.0742
6880 | 12.7526 | -1.0617 | 12.7967 | 22.142
6890 | 12.8517 | -1.0542 | 12.8949 | 22.2083
6900 | 12.9495 | -1.0472 | 12.9917 | 22.2733
6910 | 13.046 | -1.0406 | 13.0874 | 22.3371
6920 | 13.1413 | -1.0344 | 13.1819 | 22.3996
6930 | 13.2354 | -1.0286 | 13.2753 | 22.4609
6940 | 13.3285 | -1.0232 | 13.3677 | 22.5211
6950 | 13.4205 | -1.0181 | 13.459 | 22.5803
6960 | 13.5115 | -1.0133 | 13.5494 | 22.6384
6970 | 13.6015 | -1.0089 | 13.6389 | 22.6956
6980 | 13.6907 | -1.0048 | 13.7275 | 22.7518
6990 | 13.779 | -1.001 | 13.8153 | 22.8072
7000 | 13.8664 | -0.99755 | 13.9022 | 22.8617
7010 | 13.9531 | -0.99433 | 13.9885 | 22.9154
7020 | 14.039 | -0.99138 | 14.074 | 22.9683
7030 | 14.1243 | -0.98869 | 14.1588 | 23.0205
7040 | 14.2088 | -0.98625 | 14.243 | 23.072
7050 | 14.2927 | -0.98406 | 14.3266 | 23.1228
7060 | 14.376 | -0.98211 | 14.4095 | 23.173
7070 | 14.4588 | -0.98039 | 14.492 | 23.2225
7080 | 14.541 | -0.97889 | 14.5739 | 23.2715
7090 | 14.6226 | -0.97761 | 14.6553 | 23.3199
7100 | 14.7038 | -0.97654 | 14.7362 | 23.3677
7110 | 14.7846 | -0.97567 | 14.8168 | 23.4151
7120 | 14.8649 | -0.97501 | 14.8969 | 23.4619
7130 | 14.9448 | -0.97454 | 14.9766 | 23.5082
7140 | 15.0244 | -0.97427 | 15.0559 | 23.5541
7150 | 15.1036 | -0.97418 | 15.1349 | 23.5996
7160 | 15.1824 | -0.97428 | 15.2137 | 23.6447
7170 | 15.261 | -0.97455 | 15.2921 | 23.6893
7180 | 15.3393 | -0.97501 | 15.3702 | 23.7336
7190 | 15.4173 | -0.97563 | 15.4481 | 23.7775
7200 | 15.4951 | -0.97643 | 15.5258 | 23.8211
7210 | 15.5727 | -0.97739 | 15.6033 | 23.8643
7220 | 15.6501 | -0.97852 | 15.6806 | 23.9073
7230 | 15.7273 | -0.97981 | 15.7578 | 23.9499
7240 | 15.8044 | -0.98127 | 15.8348 | 23.9923
7250 | 15.8813 | -0.98288 | 15.9117 | 24.0343
7260 | 15.9582 | -0.98465 | 15.9885 | 24.0762
7270 | 16.0349 | -0.98657 | 16.0652 | 24.1177
7280 | 16.1116 | -0.98865 | 16.1419 | 24.1591
7290 | 16.1882 | -0.99088 | 16.2185 | 24.2002
7300 | 16.2648 | -0.99327 | 16.2951 | 24.2411
7310 | 16.3414 | -0.9958 | 16.3717 | 24.2819
7320 | 16.4179 | -0.99849 | 16.4483 | 24.3224
7330 | 16.4945 | -1.0013 | 16.5249 | 24.3628
7340 | 16.5712 | -1.0043 | 16.6016 | 24.403
7350 | 16.6479 | -1.0074 | 16.6783 | 24.443
7360 | 16.7246 | -1.0107 | 16.7551 | 24.483
7370 | 16.8015 | -1.0142 | 16.8321 | 24.5227
7380 | 16.8784 | -1.0177 | 16.9091 | 24.5624
7390 | 16.9555 | -1.0215 | 16.9863 | 24.602
7400 | 17.0328 | -1.0254 | 17.0636 | 24.6414
7410 | 17.1102 | -1.0294 | 17.1411 | 24.6808
7420 | 17.1877 | -1.0336 | 17.2188 | 24.72
7430 | 17.2655 | -1.0379 | 17.2966 | 24.7592
7440 | 17.3434 | -1.0424 | 17.3747 | 24.7984
7450 | 17.4216 | -1.047 | 17.4531 | 24.8374
7460 | 17.5001 | -1.0518 | 17.5317 | 24.8765
7470 | 17.5788 | -1.0568 | 17.6105 | 24.9154
7480 | 17.6577 | -1.0619 | 17.6896 | 24.9544
7490 | 17.737 | -1.0671 | 17.7691 | 24.9933
7500 | 17.8166 | -1.0726 | 17.8488 | 25.0322
7510 | 17.8965 | -1.0782 | 17.9289 | 25.0711
7520 | 17.9767 | -1.0839 | 18.0094 | 25.11
7530 | 18.0573 | -1.0898 | 18.0902 | 25.1489
7540 | 18.1383 | -1.0959 | 18.1714 | 25.1878
7550 | 18.2197 | -1.1022 | 18.253 | 25.2267
7560 | 18.3015 | -1.1086 | 18.3351 | 25.2657
7570 | 18.3838 | -1.1152 | 18.4175 | 25.3046
7580 | 18.4664 | -1.122 | 18.5005 | 25.3437
7590 | 18.5496 | -1.1289 | 18.5839 | 25.3827
7600 | 18.6332 | -1.1361 | 18.6678 | 25.4219
7610 | 18.7174 | -1.1434 | 18.7523 | 25.4611
7620 | 18.802 | -1.1509 | 18.8372 | 25.5003
7630 | 18.8873 | -1.1586 | 18.9228 | 25.5397
7640 | 18.973 | -1.1665 | 19.0089 | 25.5791
7650 | 19.0594 | -1.1746 | 19.0956 | 25.6186
7660 | 19.1463 | -1.183 | 19.1829 | 25.6583
7670 | 19.2339 | -1.1915 | 19.2708 | 25.698
7680 | 19.3222 | -1.2002 | 19.3594 | 25.7378
7690 | 19.411 | -1.2092 | 19.4487 | 25.7778
7700 | 19.5006 | -1.2183 | 19.5386 | 25.8179
7710 | 19.5909 | -1.2277 | 19.6293 | 25.8581
7720 | 19.6819 | -1.2374 | 19.7208 | 25.8985
7730 | 19.7737 | -1.2472 | 19.813 | 25.939
7740 | 19.8662 | -1.2574 | 19.906 | 25.9797
7750 | 19.9595 | -1.2677 | 19.9998 | 26.0205
7760 | 20.0537 | -1.2783 | 20.0944 | 26.0615
7770 | 20.1487 | -1.2892 | 20.1899 | 26.1027
7780 | 20.2446 | -1.3004 | 20.2863 | 26.1441
7790 | 20.3413 | -1.3118 | 20.3836 | 26.1856
7800 | 20.439 | -1.3235 | 20.4818 | 26.2274
7810 | 20.5377 | -1.3355 | 20.5811 | 26.2694
7820 | 20.6373 | -1.3478 | 20.6813 | 26.3115
7830 | 20.7379 | -1.3603 | 20.7825 | 26.354
7840 | 20.8396 | -1.3732 | 20.8848 | 26.3966
7850 | 20.9423 | -1.3865 | 20.9881 | 26.4395
7860 | 21.0461 | -1.4 | 21.0926 | 26.4826
7870 | 21.151 | -1.4139 | 21.1983 | 26.526
7880 | 21.2571 | -1.4282 | 21.3051 | 26.5697
7890 | 21.3644 | -1.4428 | 21.4131 | 26.6136
7900 | 21.4729 | -1.4577 | 21.5223 | 26.6578
7910 | 21.5827 | -1.4731 | 21.6329 | 26.7023
7920 | 21.6937 | -1.4888 | 21.7448 | 26.7471
7930 | 21.8061 | -1.505 | 21.858 | 26.7922
7940 | 21.9199 | -1.5215 | 21.9726 | 26.8376
7950 | 22.035 | -1.5385 | 22.0887 | 26.8834
7960 | 22.1516 | -1.556 | 22.2062 | 26.9295
7970 | 22.2697 | -1.5739 | 22.3252 | 26.9759
7980 | 22.3893 | -1.5923 | 22.4458 | 27.0227
7990 | 22.5105 | -1.6111 | 22.5681 | 27.0699
8000 | 22.6333 | -1.6305 | 22.6919 | 27.1174
8010 | 22.7577 | -1.6504 | 22.8175 | 27.1654
8020 | 22.8839 | -1.6708 | 22.9448 | 27.2137
8030 | 23.0118 | -1.6918 | 23.0739 | 27.2624
8040 | 23.1416 | -1.7134 | 23.2049 | 27.3116
8050 | 23.2732 | -1.7356 | 23.3378 | 27.3612
8060 | 23.4067 | -1.7584 | 23.4726 | 27.4112
8070 | 23.5422 | -1.7818 | 23.6095 | 27.4617
8080 | 23.6797 | -1.8059 | 23.7485 | 27.5127
8090 | 23.8193 | -1.8307 | 23.8896 | 27.5642
8100 | 23.9611 | -1.8562 | 24.0329 | 27.6161
8110 | 24.1051 | -1.8825 | 24.1785 | 27.6686
8120 | 24.2514 | -1.9095 | 24.3264 | 27.7216
8130 | 24.4 | -1.9373 | 24.4768 | 27.7751
8140 | 24.5511 | -1.966 | 24.6297 | 27.8292
8150 | 24.7046 | -1.9955 | 24.7851 | 27.8838
8160 | 24.8608 | -2.026 | 24.9432 | 27.939
8170 | 25.0196 | -2.0573 | 25.1041 | 27.9949
8180 | 25.1812 | -2.0897 | 25.2677 | 28.0513
8190 | 25.3456 | -2.123 | 25.4343 | 28.1084
8200 | 25.5129 | -2.1575 | 25.604 | 28.1661
8210 | 25.6832 | -2.193 | 25.7767 | 28.2245
8220 | 25.8567 | -2.2297 | 25.9527 | 28.2836
8230 | 26.0334 | -2.2676 | 26.132 | 28.3434
8240 | 26.2134 | -2.3067 | 26.3147 | 28.404
8250 | 26.3968 | -2.3472 | 26.501 | 28.4652
8260 | 26.5838 | -2.389 | 26.691 | 28.5273
8270 | 26.7745 | -2.4323 | 26.8847 | 28.5901
8280 | 26.969 | -2.477 | 27.0825 | 28.6538
8290 | 27.1674 | -2.5233 | 27.2843 | 28.7183
8300 | 27.3698 | -2.5713 | 27.4903 | 28.7836
8310 | 27.5765 | -2.621 | 27.7008 | 28.8498
8320 | 27.7875 | -2.6725 | 27.9158 | 28.917
8330 | 28.0031 | -2.7259 | 28.1355 | 28.9851
8340 | 28.2233 | -2.7813 | 28.36 | 29.0541
8350 | 28.4484 | -2.8388 | 28.5897 | 29.1242
8360 | 28.6785 | -2.8984 | 28.8246 | 29.1953
8370 | 28.9139 | -2.9604 | 29.065 | 29.2674
8380 | 29.1546 | -3.0248 | 29.3111 | 29.3407
8390 | 29.401 | -3.0918 | 29.5632 | 29.415
8400 | 29.6533 | -3.1615 | 29.8213 | 29.4905
8410 | 29.9116 | -3.2341 | 30.0859 | 29.5673
8420 | 30.1762 | -3.3096 | 30.3571 | 29.6452
8430 | 30.4474 | -3.3884 | 30.6353 | 29.7244
8440 | 30.7254 | -3.4705 | 30.9207 | 29.805
8450 | 31.0105 | -3.5562 | 31.2137 | 29.8869
8460 | 31.303 | -3.6456 | 31.5146 | 29.9702
8470 | 31.6032 | -3.7391 | 31.8237 | 30.055
8480 | 31.9115 | -3.8368 | 32.1414 | 30.1413
8490 | 32.2282 | -3.939 | 32.468 | 30.2291
8500 | 32.5536 | -4.046 | 32.8041 | 30.3186
8510 | 32.8881 | -4.1582 | 33.15 | 30.4097
8520 | 33.2322 | -4.2757 | 33.5062 | 30.5025
8530 | 33.5863 | -4.3991 | 33.8732 | 30.5971
8540 | 33.9508 | -4.5287 | 34.2515 | 30.6936
8550 | 34.3261 | -4.6649 | 34.6416 | 30.792
8560 | 34.7129 | -4.8081 | 35.0443 | 30.8924
8570 | 35.1116 | -4.959 | 35.4601 | 30.9948
8580 | 35.5229 | -5.118 | 35.8897 | 31.0994
8590 | 35.9472 | -5.2858 | 36.3338 | 31.2062
8600 | 36.3853 | -5.463 | 36.7931 | 31.3153
8610 | 36.8379 | -5.6503 | 37.2687 | 31.4269
8620 | 37.3056 | -5.8485 | 37.7612 | 31.5409
8630 | 37.7892 | -6.0586 | 38.2717 | 31.6576
8640 | 38.2895 | -6.2814 | 38.8013 | 31.7769
8650 | 38.8074 | -6.518 | 39.3509 | 31.8991
8660 | 39.3437 | -6.7697 | 39.9219 | 32.0242
8670 | 39.8995 | -7.0377 | 40.5154 | 32.1524
8680 | 40.4757 | -7.3235 | 41.1329 | 32.2838
8690 | 41.0735 | -7.6286 | 41.7759 | 32.4185
8700 | 41.6939 | -7.955 | 42.446 | 32.5567
8710 | 42.338 | -8.3045 | 43.1448 | 32.6986
8720 | 43.0072 | -8.6796 | 43.8743 | 32.8442
8730 | 43.7027 | -9.0826 | 44.6366 | 32.9938
8740 | 44.4259 | -9.5164 | 45.4337 | 33.1476
8750 | 45.178 | -9.9844 | 46.2682 | 33.3056
8760 | 45.9606 | -10.49 | 47.1425 | 33.4682
8770 | 46.7748 | -11.0374 | 48.0594 | 33.6356
8780 | 47.6222 | -11.6313 | 49.022 | 33.8078
8790 | 48.5039 | -12.2769 | 50.0335 | 33.9852
8800 | 49.4211 | -12.9804 | 51.0973 | 34.168
8810 | 50.3746 | -13.7485 | 52.2171 | 34.3563
8820 | 51.3652 | -14.5893 | 53.3969 | 34.5503
8830 | 52.3929 | -15.5116 | 54.6409 | 34.7503
8840 | 53.4571 | -16.5257 | 55.9532 | 34.9565
8850 | 54.5564 | -17.6435 | 57.3384 | 35.1689
8860 | 55.688 | -18.8781 | 58.8009 | 35.3877
8870 | 56.8475 | -20.2448 | 60.3448 | 35.6128
8880 | 58.0279 | -21.7607 | 61.9738 | 35.8442
8890 | 59.2191 | -23.4446 | 63.6911 | 36.0816
8900 | 60.4071 | -25.3175 | 65.498 | 36.3246
8910 | 61.572 | -27.4016 | 67.3941 | 36.5724
8920 | 62.6873 | -29.7199 | 69.3755 | 36.8241
8930 | 63.7174 | -32.2945 | 71.4342 | 37.0781
8940 | 64.6164 | -35.1444 | 73.5555 | 37.3323
8950 | 65.3261 | -38.2816 | 75.7165 | 37.5838
8960 | 65.7757 | -41.7058 | 77.8833 | 37.8289
8970 | 65.8829 | -45.3976 | 80.0094 | 38.0628
8980 | 65.5594 | -49.3098 | 82.0335 | 38.2798
8990 | 64.7201 | -53.3603 | 83.881 | 38.4733
9000 | 63.2999 | -57.4275 | 85.4681 | 38.6361
9010 | 61.2746 | -61.3544 | 86.7118 | 38.7616
9020 | 58.6821 | -64.9658 | 87.5451 | 38.8446
9030 | 55.6352 | -68.0985 | 87.9357 | 38.8833
9040 | 52.3161 | -70.6408 | 87.9039 | 38.8802
9050 | 48.9477 | -72.5659 | 87.5311 | 38.8432
9060 | 45.7484 | -73.9466 | 86.9541 | 38.7858
9070 | 42.8849 | -74.9429 | 86.3455 | 38.7248
9080 | 40.4394 | -75.7679 | 85.8844 | 38.6783
9090 | 38.3991 | -76.6456 | 85.7265 | 38.6623
9100 | 36.666 | -77.7731 | 85.9829 | 38.6882
9110 | 35.0762 | -79.2957 | 86.7073 | 38.7611
9120 | 33.4232 | -81.2915 | 87.8944 | 38.8792
9130 | 31.48 | -83.7641 | 89.4842 | 39.0349
9140 | 29.0203 | -86.6387 | 91.3698 | 39.2161
9150 | 25.8424 | -89.7615 | 93.4074 | 39.4076
9160 | 21.7956 | -92.9054 | 95.4278 | 39.5935
9170 | 16.8081 | -95.7867 | 97.2502 | 39.7578
9180 | 10.91 | -98.094 | 98.6989 | 39.8862
9190 | 4.2429 | -99.5295 | 99.6199 | 39.9669
9200 | -2.9492 | -99.8526 | 99.8961 | 39.991
9210 | -10.3483 | -98.917 | 99.4568 | 39.9527
9220 | -17.6037 | -96.6924 | 98.2817 | 39.8495
9230 | -24.3789 | -93.2667 | 96.4003 | 39.6816
9240 | -30.3942 | -88.8296 | 93.8856 | 39.452
9250 | -35.4577 | -83.639 | 90.8445 | 39.166
9260 | -39.4782 | -77.9805 | 87.4042 | 38.8306
9270 | -42.459 | -72.1271 | 83.6963 | 38.4541
9280 | -44.4764 | -66.3098 | 79.8444 | 38.0449
9290 | -45.6524 | -60.7033 | 75.9541 | 37.611
9300 | -46.1284 | -55.4244 | 72.1089 | 37.1598
9310 | -46.046 | -50.5395 | 68.3701 | 36.6973
9320 | -45.5339 | -46.0757 | 64.779 | 36.2287
9330 | -44.703 | -42.0329 | 61.3606 | 35.7578
9340 | -43.6441 | -38.3931 | 58.1277 | 35.2877
9350 | -42.4294 | -35.1282 | 55.084 | 34.8205
9360 | -41.1149 | -32.2056 | 52.2268 | 34.3579
9370 | -39.7433 | -29.5914 | 49.5497 | 33.9008
9380 | -38.3461 | -27.2524 | 47.0438 | 33.4501
9390 | -36.9468 | -25.158 | 44.6989 | 33.0059
9400 | -35.562 | -23.2799 | 42.5043 | 32.5687
9410 | -34.2036 | -21.5929 | 40.4492 | 32.1382
9420 | -32.8795 | -20.0744 | 38.5233 | 31.7145
9430 | -31.5949 | -18.7048 | 36.7166 | 31.2973
9440 | -30.3532 | -17.4667 | 35.02 | 30.8863
9450 | -29.1558 | -16.3449 | 33.4248 | 30.4814
9460 | -28.0034 | -15.3262 | 31.9231 | 30.0821
9470 | -26.8957 | -14.399 | 30.5076 | 29.6882
9480 | -25.832 | -13.5532 | 29.1716 | 29.2992
9490 | -24.8111 | -12.78 | 27.9091 | 28.9149
9500 | -23.8315 | -12.0715 | 26.7144 | 28.5349
9510 | -22.8916 | -11.4211 | 25.5826 | 28.1589
9520 | -21.9899 | -10.8228 | 24.509 | 27.7865
9530 | -21.1246 | -10.2713 | 23.4893 | 27.4174
9540 | -20.294 | -9.762 | 22.5198 | 27.0513
9550 | -19.4964 | -9.2909 | 21.597 | 26.6879
9560 | -18.7302 | -8.8543 | 20.7176 | 26.3268
9570 | -17.9938 | -8.449 | 19.8787 | 25.9678
9580 | -17.2858 | -8.0722 | 19.0777 | 25.6105
9590 | -16.6046 | -7.7213 | 18.312 | 25.2547
9600 | -15.9488 | -7.394 | 17.5794 | 24.9001
9610 | -15.3173 | -7.0883 | 16.8779 | 24.5464
9620 | -14.7087 | -6.8024 | 16.2055 | 24.1933
9630 | -14.1219 | -6.5347 | 15.5605 | 23.8405
9640 | -13.5558 | -6.2836 | 14.9413 | 23.4878
9650 | -13.0093 | -6.0479 | 14.3464 | 23.1349
9660 | -12.4814 | -5.8264 | 13.7744 | 22.7814
9670 | -11.9713 | -5.6179 | 13.224 | 22.4272
9680 | -11.4781 | -5.4215 | 12.6941 | 22.072
9690 | -11.0009 | -5.2362 | 12.1835 | 21.7154
9700 | -10.539 | -5.0613 | 11.6913 | 21.3573
9710 | -10.0916 | -4.8961 | 11.2166 | 20.9972
9720 | -9.658 | -4.7398 | 10.7584 | 20.6349
9730 | -9.2377 | -4.5918 | 10.316 | 20.2702
9740 | -8.8299 | -4.4516 | 9.8886 | 19.9027
9750 | -8.4342 | -4.3186 | 9.4756 | 19.5321
9760 | -8.05 | -4.1924 | 9.0762 | 19.1581
9770 | -7.6767 | -4.0725 | 8.69 | 18.7804
9780 | -7.3138 | -3.9585 | 8.3164 | 18.3987
9790 | -6.961 | -3.8501 | 7.9548 | 18.0126
9800 | -6.6178 | -3.7469 | 7.6049 | 17.6219
9810 | -6.2838 | -3.6486 | 7.2662 | 17.2262
9820 | -5.9585 | -3.5548 | 6.9384 | 16.8251
9830 | -5.6417 | -3.4654 | 6.621 | 16.4185
9840 | -5.3329 | -3.3801 | 6.3139 | 16.0059
9850 | -5.0319 | -3.2986 | 6.0167 | 15.5871
9860 | -4.7382 | -3.2207 | 5.7292 | 15.1619
9870 | -4.4518 | -3.1462 | 5.4513 | 14.73
9880 | -4.1721 | -3.075 | 5.1828 | 14.2914
9890 | -3.899 | -3.0068 | 4.9237 | 13.8459
9900 | -3.6323 | -2.9415 | 4.6739 | 13.3936
9910 | -3.3716 | -2.8789 | 4.4335 | 12.9349
9920 | -3.1167 | -2.819 | 4.2024 | 12.47
9930 | -2.8675 | -2.7615 | 3.981 | 11.9998
9940 | -2.6237 | -2.7063 | 3.7693 | 11.5252
9950 | -2.3851 | -2.6534 | 3.5678 | 11.0479
9960 | -2.1515 | -2.6025 | 3.3767 | 10.5698
9970 | -1.9227 | -2.5537 | 3.1966 | 10.0938
9980 | -1.6986 | -2.5068 | 3.0281 | 9.6234
9990 | -1.479 | -2.4617 | 2.8718 | 9.1632
10000 | -1.2637 | -2.4184 | 2.7286 | 8.719
10010 | -1.0527 | -2.3767 | 2.5994 | 8.2973
10020 | -0.84562 | -2.3365 | 2.4849 | 7.906
10030 | -0.64247 | -2.2979 | 2.3861 | 7.5536
10040 | -0.44308 | -2.2608 | 2.3038 | 7.2488
10050 | -0.24733 | -2.225 | 2.2387 | 6.9999
10060 | -0.05509 | -2.1905 | 2.1912 | 6.8137
10070 | 0.13375 | -2.1573 | 2.1615 | 6.6949
10080 | 0.31931 | -2.1253 | 2.1492 | 6.6454
10090 | 0.5017 | -2.0945 | 2.1537 | 6.6638
10100 | 0.68102 | -2.0647 | 2.1742 | 6.7458
10110 | 0.85737 | -2.0361 | 2.2092 | 6.8848
10120 | 1.0308 | -2.0084 | 2.2575 | 7.0727
10130 | 1.2015 | -1.9818 | 2.3176 | 7.3007
10140 | 1.3696 | -1.9561 | 2.3878 | 7.5601
10150 | 1.535 | -1.9312 | 2.4669 | 7.8432
10160 | 1.6978 | -1.9073 | 2.5535 | 8.1428
10170 | 1.8583 | -1.8842 | 2.6464 | 8.4531
10180 | 2.0163 | -1.8619 | 2.7445 | 8.7693
10190 | 2.1721 | -1.8404 | 2.847 | 9.0876
10200 | 2.3257 | -1.8197 | 2.9529 | 9.4051
10210 | 2.4771 | -1.7996 | 3.0618 | 9.7194
10220 | 2.6264 | -1.7803 | 3.1729 | 10.0291
10230 | 2.7737 | -1.7616 | 3.2858 | 10.3328
10240 | 2.919 | -1.7436 | 3.4001 | 10.6298
10250 | 3.0624 | -1.7262 | 3.5154 | 10.9196
10260 | 3.204 | -1.7094 | 3.6315 | 11.2017
10270 | 3.3438 | -1.6932 | 3.7481 | 11.4762
10280 | 3.4819 | -1.6776 | 3.865 | 11.7429
10290 | 3.6183 | -1.6625 | 3.982 | 12.0019
10300 | 3.753 | -1.648 | 4.0989 | 12.2534
10310 | 3.8862 | -1.634 | 4.2158 | 12.4975
10320 | 4.0179 | -1.6205 | 4.3323 | 12.7345
10330 | 4.148 | -1.6074 | 4.4486 | 12.9645
10340 | 4.2768 | -1.5949 | 4.5645 | 13.1878
10350 | 4.4041 | -1.5828 | 4.6799 | 13.4047
10360 | 4.5301 | -1.5711 | 4.7948 | 13.6154
10370 | 4.6547 | -1.5599 | 4.9092 | 13.8201
10380 | 4.7781 | -1.5491 | 5.023 | 14.0192
10390 | 4.9003 | -1.5387 | 5.1362 | 14.2128
10400 | 5.0212 | -1.5287 | 5.2488 | 14.4012
10410 | 5.141 | -1.5191 | 5.3608 | 14.5845
10420 | 5.2597 | -1.5099 | 5.4721 | 14.7631
10430 | 5.3773 | -1.501 | 5.5828 | 14.9371
10440 | 5.4938 | -1.4925 | 5.6929 | 15.1067
10450 | 5.6093 | -1.4844 | 5.8024 | 15.2721
10460 | 5.7238 | -1.4765 | 5.9112 | 15.4335
10470 | 5.8374 | -1.4691 | 6.0194 | 15.5911
10480 | 5.95 | -1.4619 | 6.127 | 15.7449
10490 | 6.0618 | -1.4551 | 6.234 | 15.8953
10500 | 6.1726 | -1.4486 | 6.3403 | 16.0422
10510 | 6.2827 | -1.4424 | 6.4461 | 16.1859
10520 | 6.3919 | -1.4365 | 6.5513 | 16.3266
10530 | 6.5003 | -1.4309 | 6.6559 | 16.4642
10540 | 6.608 | -1.4256 | 6.76 | 16.5989
10550 | 6.7149 | -1.4206 | 6.8635 | 16.731
10560 | 6.8212 | -1.4159 | 6.9665 | 16.8604
10570 | 6.9267 | -1.4114 | 7.069 | 16.9872
10580 | 7.0316 | -1.4072 | 7.171 | 17.1116
10590 | 7.1359 | -1.4033 | 7.2726 | 17.2337
10600 | 7.2396 | -1.3996 | 7.3736 | 17.3536
10610 | 7.3427 | -1.3962 | 7.4742 | 17.4713
10620 | 7.4452 | -1.3931 | 7.5744 | 17.5869
10630 | 7.5472 | -1.3902 | 7.6741 | 17.7006
10640 | 7.6486 | -1.3875 | 7.7735 | 17.8123
10650 | 7.7496 | -1.3851 | 7.8724 | 17.9222
10660 | 7.8501 | -1.383 | 7.971 | 18.0303
10670 | 7.9502 | -1.3811 | 8.0693 | 18.1367
10680 | 8.0498 | -1.3794 | 8.1672 | 18.2414
10690 | 8.1491 | -1.3779 | 8.2647 | 18.3446
10700 | 8.2479 | -1.3767 | 8.362 | 18.4462
10710 | 8.3464 | -1.3758 | 8.459 | 18.5464
10720 | 8.4445 | -1.3751 | 8.5557 | 18.6451
10730 | 8.5423 | -1.3746 | 8.6522 | 18.7425
10740 | 8.6398 | -1.3743 | 8.7484 | 18.8386
10750 | 8.737 | -1.3742 | 8.8444 | 18.9334
10760 | 8.8339 | -1.3744 | 8.9402 | 19.0269
10770 | 8.9306 | -1.3749 | 9.0358 | 19.1193
10780 | 9.0271 | -1.3755 | 9.1313 | 19.2106
10790 | 9.1233 | -1.3764 | 9.2265 | 19.3008
10800 | 9.2194 | -1.3775 | 9.3217 | 19.3899
10810 | 9.3152 | -1.3788 | 9.4167 | 19.478
10820 | 9.411 | -1.3803 | 9.5117 | 19.5651
10830 | 9.5066 | -1.3821 | 9.6065 | 19.6513
10840 | 9.602 | -1.3841 | 9.7013 | 19.7366
10850 | 9.6974 | -1.3864 | 9.796 | 19.821
10860 | 9.7927 | -1.3889 | 9.8907 | 19.9045
10870 | 9.8879 | -1.3916 | 9.9854 | 19.9873
10880 | 9.9831 | -1.3945 | 10.0801 | 20.0693
10890 | 10.0783 | -1.3977 | 10.1747 | 20.1505
10900 | 10.1735 | -1.4011 | 10.2695 | 20.231
10910 | 10.2686 | -1.4047 | 10.3643 | 20.3108
10920 | 10.3638 | -1.4086 | 10.4591 | 20.3899
10930 | 10.4591 | -1.4127 | 10.5541 | 20.4684
10940 | 10.5544 | -1.4171 | 10.6491 | 20.5463
10950 | 10.6498 | -1.4217 | 10.7443 | 20.6236
10960 | 10.7453 | -1.4266 | 10.8396 | 20.7003
10970 | 10.841 | -1.4317 | 10.9351 | 20.7765
10980 | 10.9368 | -1.4371 | 11.0308 | 20.8521
10990 | 11.0327 | -1.4428 | 11.1266 | 20.9273
11000 | 11.1288 | -1.4487 | 11.2227 | 21.002
11010 | 11.2252 | -1.4548 | 11.3191 | 21.0762
11020 | 11.3217 | -1.4613 | 11.4157 | 21.15
11030 | 11.4186 | -1.468 | 11.5125 | 21.2234
11040 | 11.5156 | -1.475 | 11.6097 | 21.2964
11050 | 11.613 | -1.4823 | 11.7072 | 21.3691
11060 | 11.7106 | -1.4899 | 11.805 | 21.4413
11070 | 11.8086 | -1.4978 | 11.9032 | 21.5133
11080 | 11.907 | -1.506 | 12.0018 | 21.5849
11090 | 12.0057 | -1.5145 | 12.1008 | 21.6563
11100 | 12.1048 | -1.5233 | 12.2002 | 21.7274
11110 | 12.2043 | -1.5325 | 12.3001 | 21.7982
11120 | 12.3042 | -1.5419 | 12.4005 | 21.8688
11130 | 12.4047 | -1.5518 | 12.5013 | 21.9391
11140 | 12.5056 | -1.5619 | 12.6027 | 22.0093
11150 | 12.607 | -1.5724 | 12.7047 | 22.0793
11160 | 12.7089 | -1.5833 | 12.8072 | 22.1491
11170 | 12.8114 | -1.5946 | 12.9103 | 22.2187
11180 | 12.9145 | -1.6062 | 13.014 | 22.2882
11190 | 13.0183 | -1.6183 | 13.1184 | 22.3576
11200 | 13.1226 | -1.6307 | 13.2235 | 22.427
11210 | 13.2276 | -1.6436 | 13.3293 | 22.4962
11220 | 13.3333 | -1.6569 | 13.4359 | 22.5653
11230 | 13.4398 | -1.6706 | 13.5432 | 22.6344
11240 | 13.547 | -1.6848 | 13.6513 | 22.7035
11250 | 13.6549 | -1.6994 | 13.7603 | 22.7725
11260 | 13.7637 | -1.7146 | 13.8701 | 22.8416
11270 | 13.8734 | -1.7302 | 13.9808 | 22.9107
11280 | 13.9839 | -1.7463 | 14.0925 | 22.9798
11290 | 14.0953 | -1.763 | 14.2052 | 23.0489
11300 | 14.2077 | -1.7802 | 14.3188 | 23.1181
11310 | 14.3211 | -1.798 | 14.4335 | 23.1875
11320 | 14.4355 | -1.8164 | 14.5493 | 23.2569
11330 | 14.551 | -1.8354 | 14.6663 | 23.3264
11340 | 14.6675 | -1.855 | 14.7844 | 23.3961
11350 | 14.7852 | -1.8752 | 14.9037 | 23.4659
11360 | 14.9041 | -1.8962 | 15.0243 | 23.5359
11370 | 15.0242 | -1.9178 | 15.1461 | 23.606
11380 | 15.1456 | -1.9401 | 15.2694 | 23.6764
11390 | 15.2683 | -1.9633 | 15.394 | 23.747
11400 | 15.3924 | -1.9871 | 15.5201 | 23.8179
11410 | 15.5178 | -2.0119 | 15.6477 | 23.889
11420 | 15.6448 | -2.0374 | 15.7769 | 23.9604
11430 | 15.7732 | -2.0638 | 15.9077 | 24.0321
11440 | 15.9033 | -2.0912 | 16.0402 | 24.1042
11450 | 16.0349 | -2.1195 | 16.1744 | 24.1766
11460 | 16.1683 | -2.1488 | 16.3104 | 24.2493
11470 | 16.3033 | -2.1791 | 16.4483 | 24.3224
11480 | 16.4402 | -2.2105 | 16.5882 | 24.396
11490 | 16.579 | -2.2431 | 16.7301 | 24.4699
11500 | 16.7197 | -2.2768 | 16.874 | 24.5444
11510 | 16.8624 | -2.3118 | 17.0202 | 24.6193
11520 | 17.0073 | -2.348 | 17.1686 | 24.6947
11530 | 17.1542 | -2.3856 | 17.3193 | 24.7706
11540 | 17.3034 | -2.4247 | 17.4725 | 24.8471
11550 | 17.455 | -2.4652 | 17.6282 | 24.9242
11560 | 17.6089 | -2.5073 | 17.7865 | 25.0018
11570 | 17.7654 | -2.551 | 17.9476 | 25.0801
11580 | 17.9244 | -2.5964 | 18.1115 | 25.1591
11590 | 18.0862 | -2.6436 | 18.2783 | 25.2387
11600 | 18.2507 | -2.6928 | 18.4483 | 25.3191
11610 | 18.4181 | -2.7439 | 18.6214 | 25.4002
11620 | 18.5885 | -2.7972 | 18.7978 | 25.4821
11630 | 18.7621 | -2.8526 | 18.9777 | 25.5649
11640 | 18.9388 | -2.9104 | 19.1612 | 25.6484
11650 | 19.119 | -2.9707 | 19.3484 | 25.7329
11660 | 19.3026 | -3.0336 | 19.5395 | 25.8183
11670 | 19.4899 | -3.0993 | 19.7348 | 25.9046
11680 | 19.6809 | -3.1678 | 19.9343 | 25.992
11690 | 19.8759 | -3.2395 | 20.1382 | 26.0804
11700 | 20.0749 | -3.3145 | 20.3467 | 26.1699
11710 | 20.2782 | -3.3929 | 20.5601 | 26.2605
11720 | 20.4859 | -3.475 | 20.7786 | 26.3523
11730 | 20.6982 | -3.5611 | 21.0023 | 26.4453
11740 | 20.9152 | -3.6514 | 21.2316 | 26.5396
11750 | 21.1372 | -3.7461 | 21.4666 | 26.6353
11760 | 21.3644 | -3.8455 | 21.7077 | 26.7323
11770 | 21.5969 | -3.95 | 21.9551 | 26.8307
11780 | 21.835 | -4.0599 | 22.2092 | 26.9307
11790 | 22.0789 | -4.1756 | 22.4703 | 27.0322
11800 | 22.3289 | -4.2975 | 22.7387 | 27.1353
11810 | 22.5851 | -4.426 | 23.0147 | 27.2401
11820 | 22.8479 | -4.5616 | 23.2988 | 27.3467
11830 | 23.1175 | -4.7049 | 23.5914 | 27.4551
11840 | 23.3942 | -4.8563 | 23.8929 | 27.5654
11850 | 23.6781 | -5.0166 | 24.2037 | 27.6777
11860 | 23.9698 | -5.1864 | 24.5244 | 27.792
11870 | 24.2693 | -5.3665 | 24.8555 | 27.9085
11880 | 24.577 | -5.5576 | 25.1975 | 28.0272
11890 | 24.8932 | -5.7607 | 25.5511 | 28.1482
11900 | 25.2182 | -5.9768 | 25.9168 | 28.2716
11910 | 25.5522 | -6.207 | 26.2953 | 28.3976
11920 | 25.8955 | -6.4524 | 26.6873 | 28.5261
11930 | 26.2485 | -6.7144 | 27.0936 | 28.6573
11940 | 26.6112 | -6.9944 | 27.515 | 28.7914
11950 | 26.9838 | -7.2941 | 27.9523 | 28.9284
11960 | 27.3666 | -7.6153 | 28.4064 | 29.0683
11970 | 27.7597 | -7.9598 | 28.8783 | 29.2114
11980 | 28.1629 | -8.33 | 29.369 | 29.3578
11990 | 28.5761 | -8.7283 | 29.8794 | 29.5074
12000 | 28.9993 | -9.1572 | 30.4107 | 29.6605
12010 | 29.4318 | -9.6199 | 30.964 | 29.8172
12020 | 29.8731 | -10.1195 | 31.5405 | 29.9774
12030 | 30.3222 | -10.6598 | 32.1414 | 30.1413
12040 | 30.7779 | -11.2447 | 32.7677 | 30.3089
12050 | 31.2385 | -11.8787 | 33.4208 | 30.4803
12060 | 31.7018 | -12.5667 | 34.1017 | 30.6555
12070 | 32.1648 | -13.3139 | 34.8114 | 30.8344
12080 | 32.6238 | -14.1261 | 35.5508 | 31.017
12090 | 33.0742 | -15.0095 | 36.3206 | 31.2031
12100 | 33.51 | -15.9708 | 37.1212 | 31.3924
12110 | 33.9236 | -17.0168 | 37.9524 | 31.5848
12120 | 34.306 | -18.1546 | 38.8135 | 31.7797
12130 | 34.6456 | -19.3913 | 39.7031 | 31.9765
12140 | 34.9286 | -20.7333 | 40.6187 | 32.1745
12150 | 35.1382 | -22.1865 | 41.5564 | 32.3728
12160 | 35.2543 | -23.7548 | 42.5107 | 32.57
12170 | 35.2533 | -25.4398 | 43.4739 | 32.7646
12180 | 35.108 | -27.2392 | 44.4359 | 32.9547
12190 | 34.7877 | -29.1457 | 45.3834 | 33.1379
12200 | 34.2587 | -31.145 | 46.2998 | 33.3116
12210 | 33.4862 | -33.2138 | 47.1644 | 33.4723
12220 | 32.4359 | -35.3185 | 47.9529 | 33.6163
12230 | 31.0773 | -37.4134 | 48.637 | 33.7393
12240 | 29.3882 | -39.4407 | 49.1857 | 33.8368
12250 | 27.3591 | -41.3314 | 49.5662 | 33.9037
12260 | 24.9987 | -43.0089 | 49.7464 | 33.9352
12270 | 22.3373 | -44.3946 | 49.6974 | 33.9267
12280 | 19.4289 | -45.4153 | 49.3967 | 33.874
12290 | 16.3496 | -46.0126 | 48.831 | 33.7739
12300 | 13.1924 | -46.15 | 47.9986 | 33.6246
12310 | 10.0584 | -45.819 | 46.9101 | 33.4253
12320 | 7.0465 | -45.0401 | 45.588 | 33.177
12330 | 4.244 | -43.8596 | 44.0645 | 32.8818
12340 | 1.7184 | -42.3436 | 42.3785 | 32.5429
12350 | -0.48562 | -40.5689 | 40.5718 | 32.1645
12360 | -2.3472 | -38.6148 | 38.6861 | 31.7511
12370 | -3.8658 | -36.556 | 36.7599 | 31.3075
12380 | -5.0573 | -34.4577 | 34.8268 | 30.8383
12390 | -5.9482 | -32.3731 | 32.915 | 30.3479
12400 | -6.5716 | -30.3431 | 31.0466 | 29.8403
12410 | -6.963 | -28.3971 | 29.2383 | 29.319
12420 | -7.1575 | -26.5542 | 27.5019 | 28.7873
12430 | -7.188 | -24.8256 | 25.8453 | 28.2476
12440 | -7.0842 | -23.2162 | 24.273 | 27.7025
12450 | -6.8721 | -21.7262 | 22.7872 | 27.1538
12460 | -6.5741 | -20.3528 | 21.3882 | 26.6035
12470 | -6.2089 | -19.0907 | 20.075 | 26.0531
12480 | -5.7923 | -17.9338 | 18.846 | 25.5044
12490 | -5.3369 | -16.8749 | 17.6987 | 24.9588
12500 | -4.8534 | -15.9068 | 16.6307 | 24.4182
12510 | -4.35 | -15.0223 | 15.6395 | 23.8844
12520 | -3.8335 | -14.2146 | 14.7224 | 23.3596
12530 | -3.3092 | -13.477 | 13.8773 | 22.8461
12540 | -2.7814 | -12.8035 | 13.1021 | 22.3468
12550 | -2.2531 | -12.1883 | 12.3949 | 21.8648
12560 | -1.7271 | -11.6265 | 11.7541 | 21.4038
12570 | -1.2051 | -11.1132 | 11.1784 | 20.9676
12580 | -0.68845 | -10.6443 | 10.6665 | 20.5605
12590 | -0.17825 | -10.2158 | 10.2174 | 20.1868
12600 | 0.32486 | -9.8244 | 9.8298 | 19.8509
12610 | 0.82045 | -9.4669 | 9.5024 | 19.5566
12620 | 1.3083 | -9.1405 | 9.2336 | 19.3074
12630 | 1.7883 | -8.8427 | 9.0217 | 19.1058
12640 | 2.2606 | -8.5712 | 8.8643 | 18.9529
12650 | 2.7253 | -8.3241 | 8.7589 | 18.849
12660 | 3.1826 | -8.0996 | 8.7024 | 18.7928
12670 | 3.6329 | -7.896 | 8.6916 | 18.782
12680 | 4.0763 | -7.7119 | 8.723 | 18.8133
12690 | 4.5134 | -7.5461 | 8.7928 | 18.8826
12700 | 4.9445 | -7.3973 | 8.8977 | 18.9855
12710 | 5.37 | -7.2647 | 9.0339 | 19.1175
12720 | 5.7903 | -7.1473 | 9.1984 | 19.2742
12730 | 6.2058 | -7.0443 | 9.3879 | 19.4514
12740 | 6.617 | -6.955 | 9.5999 | 19.6453
12750 | 7.0244 | -6.8789 | 9.8316 | 19.8525
12760 | 7.4283 | -6.8154 | 10.0812 | 20.0702
12770 | 7.8292 | -6.7642 | 10.3465 | 20.2959
12780 | 8.2276 | -6.7248 | 10.6262 | 20.5275
12790 | 8.6237 | -6.6969 | 10.9187 | 20.7634
12800 | 9.0182 | -6.6805 | 11.223 | 21.0022
12810 | 9.4114 | -6.6752 | 11.5383 | 21.2428
12820 | 9.8037 | -6.681 | 11.8638 | 21.4844
12830 | 10.1955 | -6.6979 | 12.1988 | 21.7264
12840 | 10.5874 | -6.7259 | 12.5431 | 21.9681
12850 | 10.9796 | -6.7651 | 12.8964 | 22.2094
12860 | 11.3726 | -6.8156 | 13.2585 | 22.4499
12870 | 11.7667 | -6.8777 | 13.6293 | 22.6895
12880 | 12.1625 | -6.9515 | 14.0089 | 22.9281
12890 | 12.5603 | -7.0375 | 14.3975 | 23.1657
12900 | 12.9604 | -7.136 | 14.7951 | 23.4024
12910 | 13.3633 | -7.2476 | 15.2022 | 23.6381
12920 | 13.7694 | -7.3728 | 15.619 | 23.8731
12930 | 14.1789 | -7.5121 | 16.046 | 24.1073
12940 | 14.5923 | -7.6665 | 16.4837 | 24.3411
12950 | 15.0099 | -7.8366 | 16.9325 | 24.5744
12960 | 15.432 | -8.0234 | 17.3932 | 24.8076
12970 | 15.8589 | -8.2279 | 17.8662 | 25.0407
12980 | 16.2908 | -8.4513 | 18.3525 | 25.2739
12990 | 16.728 | -8.6949 | 18.8528 | 25.5075
13000 | 17.1706 | -8.9601 | 19.3678 | 25.7416
13010 | 17.6187 | -9.2485 | 19.8985 | 25.9764
13020 | 18.0723 | -9.5618 | 20.4459 | 26.2121
13030 | 18.5313 | -9.9021 | 21.011 | 26.4489
13040 | 18.9956 | -10.2715 | 21.5949 | 26.687
13050 | 19.4648 | -10.6724 | 22.1987 | 26.9265
13060 | 19.9384 | -11.1074 | 22.8235 | 27.1677
13070 | 20.4155 | -11.5795 | 23.4708 | 27.4105
13080 | 20.8952 | -12.0917 | 24.1416 | 27.6553
13090 | 21.376 | -12.6477 | 24.8374 | 27.9021
13100 | 21.8562 | -13.2512 | 25.5595 | 28.151
13110 | 22.3335 | -13.9064 | 26.3092 | 28.4021
13120 | 22.805 | -14.6177 | 27.0877 | 28.6555
13130 | 23.267 | -15.39 | 27.8963 | 28.9109
13140 | 23.7152 | -16.2282 | 28.7361 | 29.1686
13150 | 24.1438 | -17.1378 | 29.6079 | 29.4281
13160 | 24.5461 | -18.1242 | 30.5123 | 29.6895
13170 | 24.9139 | -19.1928 | 31.4494 | 29.9523
13180 | 25.2372 | -20.349 | 32.4191 | 30.216
13190 | 25.5039 | -21.5975 | 33.4201 | 30.4802
13200 | 25.7 | -22.9423 | 34.4506 | 30.7439
13210 | 25.8089 | -24.3859 | 35.5073 | 31.0064
13220 | 25.8114 | -25.9287 | 36.5859 | 31.2663
13230 | 25.6856 | -27.5683 | 37.6797 | 31.5222
13240 | 25.4073 | -29.2984 | 38.7805 | 31.7723
13250 | 24.9503 | -31.1074 | 39.8772 | 32.0145
13260 | 24.2873 | -32.9776 | 40.9561 | 32.2464
13270 | 23.3913 | -34.8838 | 42.0004 | 32.4651
13280 | 22.2378 | -36.792 | 42.9904 | 32.6674
13290 | 20.8071 | -38.6598 | 43.9035 | 32.85
13300 | 19.0879 | -40.4361 | 44.7149 | 33.0091
13310 | 17.0803 | -42.0632 | 45.3987 | 33.1409
13320 | 14.7988 | -43.4796 | 45.9291 | 33.2418
13330 | 12.2747 | -44.6249 | 46.2823 | 33.3083
13340 | 9.5562 | -45.4448 | 46.4387 | 33.3376
13350 | 6.7066 | -45.8973 | 46.3847 | 33.3275
13360 | 3.8 | -45.9574 | 46.1142 | 33.2767
13370 | 0.91573 | -45.6204 | 45.6296 | 33.1849
13380 | -1.8688 | -44.9025 | 44.9413 | 33.0529
13390 | -4.4846 | -43.8388 | 44.0676 | 32.8824
13400 | -6.8763 | -42.479 | 43.032 | 32.6758
13410 | -9.005 | -40.882 | 41.862 | 32.4364
13420 | -10.8488 | -39.1097 | 40.5865 | 32.1676
13430 | -12.4017 | -37.2224 | 39.234 | 31.8733
13440 | -13.6706 | -35.2748 | 37.8312 | 31.557
13450 | -14.6723 | -33.3138 | 36.4017 | 31.2224
13460 | -15.4299 | -31.3771 | 34.9657 | 30.8729
13470 | -15.9702 | -29.4938 | 33.54 | 30.5113
13480 | -16.3209 | -27.685 | 32.1377 | 30.1403
13490 | -16.5093 | -25.9645 | 30.7687 | 29.7622
13500 | -16.5611 | -24.3408 | 29.4405 | 29.3789
13510 | -16.4994 | -22.8176 | 28.158 | 28.992
13520 | -16.3449 | -21.3954 | 26.9243 | 28.6029
13530 | -16.1156 | -20.0723 | 25.7412 | 28.2126
13540 | -15.8267 | -18.8445 | 24.6089 | 27.8219
13550 | -15.4914 | -17.7074 | 23.5273 | 27.4315
13560 | -15.1206 | -16.6555 | 22.4953 | 27.0418
13570 | -14.7232 | -15.6834 | 21.5114 | 26.6534
13580 | -14.3068 | -14.7852 | 20.5739 | 26.2663
13590 | -13.8774 | -13.9553 | 19.6808 | 25.8809
13600 | -13.4401 | -13.1885 | 18.8301 | 25.497
13610 | -12.9988 | -12.4795 | 18.0196 | 25.1149
13620 | -12.5567 | -11.8237 | 17.2473 | 24.7344
13630 | -12.1164 | -11.2166 | 16.5111 | 24.3555
13640 | -11.6799 | -10.654 | 15.8091 | 23.9781
13650 | -11.2487 | -10.1323 | 15.1393 | 23.6021
13660 | -10.8241 | -9.6481 | 14.4999 | 23.2273
13670 | -10.407 | -9.1981 | 13.8892 | 22.8535
13680 | -9.998 | -8.7794 | 13.3055 | 22.4807
13690 | -9.5975 | -8.3896 | 12.7474 | 22.1085
13700 | -9.206 | -8.0261 | 12.2135 | 21.7368
13710 | -8.8235 | -7.687 | 11.7023 | 21.3654
13720 | -8.4501 | -7.37 | 11.2126 | 20.9941
13730 | -8.0859 | -7.0736 | 10.7433 | 20.6227
13740 | -7.7308 | -6.7961 | 10.2933 | 20.2511
13750 | -7.3846 | -6.536 | 9.8616 | 19.879
13760 | -7.0472 | -6.2919 | 9.4473 | 19.5061
13770 | -6.7185 | -6.0627 | 9.0495 | 19.1325
13780 | -6.3981 | -5.8471 | 8.6675 | 18.7578
13790 | -6.086 | -5.6443 | 8.3004 | 18.382
13800 | -5.7818 | -5.4532 | 7.9477 | 18.0049
13810 | -5.4853 | -5.273 | 7.6088 | 17.6263
13820 | -5.1964 | -5.103 | 7.2831 | 17.2463
13830 | -4.9146 | -4.9424 | 6.97 | 16.8647
13840 | -4.6399 | -4.7906 | 6.6692 | 16.4815
13850 | -4.372 | -4.6469 | 6.3803 | 16.0968
13860 | -4.1106 | -4.5108 | 6.1028 | 15.7106
13870 | -3.8554 | -4.3819 | 5.8365 | 15.3231
13880 | -3.6064 | -4.2596 | 5.5812 | 14.9346
13890 | -3.3632 | -4.1435 | 5.3367 | 14.5454
13900 | -3.1257 | -4.0332 | 5.1026 | 14.1559
13910 | -2.8937 | -3.9284 | 4.8791 | 13.7668
13920 | -2.6669 | -3.8287 | 4.666 | 13.3788
13930 | -2.4451 | -3.7338 | 4.4632 | 12.9929
13940 | -2.2282 | -3.6434 | 4.2708 | 12.6101
13950 | -2.0161 | -3.5573 | 4.0889 | 12.232
13960 | -1.8085 | -3.4751 | 3.9175 | 11.8602
13970 | -1.6052 | -3.3967 | 3.7569 | 11.4967
13980 | -1.4062 | -3.3219 | 3.6073 | 11.1435
13990 | -1.2112 | -3.2504 | 3.4687 | 10.8034
14000 | -1.0201 | -3.1821 | 3.3416 | 10.4791
14010 | -0.83284 | -3.1167 | 3.2261 | 10.1736
14020 | -0.6492 | -3.0542 | 3.1225 | 9.89
14030 | -0.46908 | -2.9944 | 3.0309 | 9.6315
14040 | -0.29236 | -2.9371 | 2.9516 | 9.4012
14050 | -0.1189 | -2.8822 | 2.8846 | 9.2018
14060 | 0.05139 | -2.8296 | 2.83 | 9.0359
14070 | 0.21863 | -2.7791 | 2.7877 | 8.9049
14080 | 0.38292 | -2.7307 | 2.7574 | 8.8101
14090 | 0.54437 | -2.6843 | 2.7389 | 8.7516
14100 | 0.70306 | -2.6397 | 2.7317 | 8.7287
14110 | 0.8591 | -2.5969 | 2.7353 | 8.7401
14120 | 1.0126 | -2.5557 | 2.749 | 8.7835
14130 | 1.1636 | -2.5162 | 2.7722 | 8.8565
14140 | 1.3121 | -2.4782 | 2.8042 | 8.956
14150 | 1.4584 | -2.4417 | 2.8441 | 9.0788
14160 | 1.6024 | -2.4065 | 2.8912 | 9.2217
14170 | 1.7443 | -2.3727 | 2.9449 | 9.3814
14180 | 1.884 | -2.3402 | 3.0044 | 9.555
14190 | 2.0217 | -2.3089 | 3.069 | 9.7398
14200 | 2.1575 | -2.2788 | 3.1381 | 9.9333
14210 | 2.2913 | -2.2497 | 3.2111 | 10.1332
14220 | 2.4233 | -2.2218 | 3.2877 | 10.3378
14230 | 2.5535 | -2.1948 | 3.3672 | 10.5453
14240 | 2.682 | -2.1689 | 3.4493 | 10.7545
14250 | 2.8088 | -2.1439 | 3.5335 | 10.9642
14260 | 2.934 | -2.1198 | 3.6197 | 11.1734
14270 | 3.0576 | -2.0966 | 3.7074 | 11.3813
14280 | 3.1797 | -2.0742 | 3.7964 | 11.5875
14290 | 3.3003 | -2.0526 | 3.8866 | 11.7913
14300 | 3.4195 | -2.0318 | 3.9776 | 11.9924
14310 | 3.5373 | -2.0117 | 4.0693 | 12.1905
14320 | 3.6538 | -1.9924 | 4.1617 | 12.3854
14330 | 3.7689 | -1.9737 | 4.2544 | 12.5768
14340 | 3.8828 | -1.9557 | 4.3475 | 12.7648
14350 | 3.9954 | -1.9384 | 4.4408 | 12.9493
14360 | 4.1069 | -1.9217 | 4.5343 | 13.1301
14370 | 4.2172 | -1.9056 | 4.6278 | 13.3074
14380 | 4.3264 | -1.89 | 4.7212 | 13.4811
14390 | 4.4345 | -1.875 | 4.8147 | 13.6513
14400 | 4.5416 | -1.8606 | 4.9079 | 13.818
14410 | 4.6477 | -1.8467 | 5.0011 | 13.9813
14420 | 4.7527 | -1.8333 | 5.094 | 14.1412
14430 | 4.8568 | -1.8203 | 5.1867 | 14.2979
14440 | 4.96 | -1.8079 | 5.2792 | 14.4513
14450 | 5.0622 | -1.7959 | 5.3714 | 14.6017
14460 | 5.1636 | -1.7844 | 5.4633 | 14.749
14470 | 5.2642 | -1.7733 | 5.5548 | 14.8934
14480 | 5.3639 | -1.7626 | 5.6461 | 15.0349
14490 | 5.4628 | -1.7523 | 5.737 | 15.1737
14500 | 5.561 | -1.7424 | 5.8276 | 15.3098
14510 | 5.6584 | -1.7329 | 5.9178 | 15.4432
14520 | 5.7551 | -1.7238 | 6.0077 | 15.5742
14530 | 5.8511 | -1.715 | 6.0972 | 15.7027
14540 | 5.9464 | -1.7066 | 6.1864 | 15.8288
14550 | 6.041 | -1.6986 | 6.2753 | 15.9526
14560 | 6.135 | -1.6908 | 6.3638 | 16.0743
14570 | 6.2284 | -1.6834 | 6.4519 | 16.1937
14580 | 6.3212 | -1.6764 | 6.5397 | 16.3111
14590 | 6.4134 | -1.6696 | 6.6271 | 16.4265
14600 | 6.505 | -1.6631 | 6.7143 | 16.54
14610 | 6.5961 | -1.657 | 6.8011 | 16.6515
14620 | 6.6867 | -1.6511 | 6.8875 | 16.7613
14630 | 6.7768 | -1.6455 | 6.9737 | 16.8692
14640 | 6.8663 | -1.6402 | 7.0595 | 16.9755
14650 | 6.9554 | -1.6352 | 7.1451 | 17.0801
14660 | 7.0441 | -1.6304 | 7.2303 | 17.1831
14670 | 7.1323 | -1.6259 | 7.3153 | 17.2846
14680 | 7.2201 | -1.6216 | 7.4 | 17.3846
14690 | 7.3075 | -1.6176 | 7.4844 | 17.4831
14700 | 7.3944 | -1.6138 | 7.5685 | 17.5802
14710 | 7.481 | -1.6103 | 7.6524 | 17.6759
14720 | 7.5673 | -1.607 | 7.736 | 17.7704
14730 | 7.6532 | -1.604 | 7.8194 | 17.8635
14740 | 7.7387 | -1.6011 | 7.9026 | 17.9554
14750 | 7.8239 | -1.5985 | 7.9856 | 18.0461
14760 | 7.9088 | -1.5961 | 8.0683 | 18.1356
14770 | 7.9934 | -1.594 | 8.1508 | 18.224
14780 | 8.0778 | -1.592 | 8.2332 | 18.3113
14790 | 8.1618 | -1.5903 | 8.3153 | 18.3976
14800 | 8.2456 | -1.5887 | 8.3973 | 18.4828
14810 | 8.3292 | -1.5874 | 8.4791 | 18.567
14820 | 8.4125 | -1.5863 | 8.5608 | 18.6503
14830 | 8.4956 | -1.5853 | 8.6423 | 18.7326
14840 | 8.5785 | -1.5846 | 8.7236 | 18.814
14850 | 8.6612 | -1.584 | 8.8049 | 18.8945
14860 | 8.7437 | -1.5837 | 8.886 | 18.9741
14870 | 8.826 | -1.5835 | 8.967 | 19.0529
14880 | 8.9082 | -1.5836 | 9.0479 | 19.1309
14890 | 8.9902 | -1.5838 | 9.1287 | 19.2081
14900 | 9.0721 | -1.5842 | 9.2094 | 19.2846
14910 | 9.1538 | -1.5847 | 9.29 | 19.3603
14920 | 9.2355 | -1.5855 | 9.3706 | 19.4353
14930 | 9.317 | -1.5865 | 9.4511 | 19.5096
14940 | 9.3984 | -1.5876 | 9.5315 | 19.5832
14950 | 9.4797 | -1.5889 | 9.6119 | 19.6562
14960 | 9.5609 | -1.5903 | 9.6923 | 19.7285
14970 | 9.6421 | -1.592 | 9.7726 | 19.8002
14980 | 9.7232 | -1.5938 | 9.853 | 19.8714
14990 | 9.8043 | -1.5958 | 9.9333 | 19.9419
15000 | 9.8853 | -1.598 | 10.0136 | 20.0118
15010 | 9.9663 | -1.6003 | 10.094 | 20.0812
15020 | 10.0473 | -1.6029 | 10.1743 | 20.1501
15030 | 10.1283 | -1.6055 | 10.2547 | 20.2185
15040 | 10.2092 | -1.6084 | 10.3351 | 20.2863
15050 | 10.2902 | -1.6114 | 10.4156 | 20.3537
15060 | 10.3712 | -1.6146 | 10.4961 | 20.4206
15070 | 10.4522 | -1.618 | 10.5767 | 20.487
15080 | 10.5333 | -1.6215 | 10.6574 | 20.553
15090 | 10.6144 | -1.6253 | 10.7381 | 20.6186
15100 | 10.6956 | -1.6291 | 10.819 | 20.6837
15110 | 10.7768 | -1.6332 | 10.8999 | 20.7484
15120 | 10.8582 | -1.6374 | 10.9809 | 20.8128
15130 | 10.9396 | -1.6418 | 11.0621 | 20.8767
15140 | 11.0211 | -1.6464 | 11.1434 | 20.9403
15150 | 11.1027 | -1.6511 | 11.2248 | 21.0035
15160 | 11.1844 | -1.656 | 11.3063 | 21.0664
15170 | 11.2662 | -1.6611 | 11.388 | 21.129
15180 | 11.3482 | -1.6664 | 11.4699 | 21.1912
15190 | 11.4303 | -1.6718 | 11.5519 | 21.2531
15200 | 11.5126 | -1.6775 | 11.6342 | 21.3147
15210 | 11.595 | -1.6832 | 11.7166 | 21.376
15220 | 11.6776 | -1.6892 | 11.7992 | 21.437
15230 | 11.7604 | -1.6954 | 11.882 | 21.4978
15240 | 11.8434 | -1.7017 | 11.965 | 21.5583
15250 | 11.9266 | -1.7082 | 12.0483 | 21.6185
15260 | 12.01 | -1.7149 | 12.1318 | 21.6785
15270 | 12.0936 | -1.7218 | 12.2155 | 21.7383
15280 | 12.1774 | -1.7289 | 12.2995 | 21.7978
15290 | 12.2615 | -1.7362 | 12.3838 | 21.8571
15300 | 12.3458 | -1.7436 | 12.4683 | 21.9162
15310 | 12.4304 | -1.7513 | 12.5532 | 21.9751
15320 | 12.5153 | -1.7591 | 12.6383 | 22.0338
15330 | 12.6004 | -1.7672 | 12.7237 | 22.0923
15340 | 12.6858 | -1.7754 | 12.8095 | 22.1506
15350 | 12.7715 | -1.7838 | 12.8955 | 22.2088
15360 | 12.8576 | -1.7925 | 12.9819 | 22.2668
15370 | 12.9439 | -1.8013 | 13.0687 | 22.3246
15380 | 13.0306 | -1.8104 | 13.1558 | 22.3823
15390 | 13.1176 | -1.8197 | 13.2432 | 22.4399
15400 | 13.205 | -1.8292 | 13.3311 | 22.4973
15410 | 13.2927 | -1.8389 | 13.4193 | 22.5546
15420 | 13.3809 | -1.8488 | 13.508 | 22.6118
15430 | 13.4694 | -1.8589 | 13.597 | 22.6689
15440 | 13.5582 | -1.8693 | 13.6865 | 22.7259
15450 | 13.6475 | -1.8799 | 13.7764 | 22.7827
15460 | 13.7373 | -1.8908 | 13.8668 | 22.8395
15470 | 13.8274 | -1.9018 | 13.9576 | 22.8962
15480 | 13.918 | -1.9132 | 14.0489 | 22.9528
15490 | 14.0091 | -1.9247 | 14.1407 | 23.0094
15500 | 14.1006 | -1.9365 | 14.2329 | 23.0659
15510 | 14.1926 | -1.9486 | 14.3257 | 23.1223
15520 | 14.2851 | -1.9609 | 14.419 | 23.1787
15530 | 14.378 | -1.9735 | 14.5129 | 23.2351
15540 | 14.4715 | -1.9864 | 14.6072 | 23.2914
15550 | 14.5656 | -1.9995 | 14.7022 | 23.3476
15560 | 14.6602 | -2.0129 | 14.7977 | 23.4039
15570 | 14.7553 | -2.0266 | 14.8938 | 23.4601
15580 | 14.851 | -2.0405 | 14.9905 | 23.5163
15590 | 14.9473 | -2.0548 | 15.0879 | 23.5725
15600 | 15.0442 | -2.0693 | 15.1858 | 23.6288
15610 | 15.1417 | -2.0842 | 15.2844 | 23.685
15620 | 15.2398 | -2.0994 | 15.3837 | 23.7412
15630 | 15.3385 | -2.1149 | 15.4837 | 23.7975
15640 | 15.438 | -2.1307 | 15.5843 | 23.8537
15650 | 15.5381 | -2.1468 | 15.6857 | 23.9101
15660 | 15.6388 | -2.1633 | 15.7877 | 23.9664
15670 | 15.7403 | -2.1801 | 15.8906 | 24.0228
15680 | 15.8425 | -2.1973 | 15.9942 | 24.0792
15690 | 15.9454 | -2.2148 | 16.0985 | 24.1357
15700 | 16.0491 | -2.2327 | 16.2037 | 24.1923
15710 | 16.1536 | -2.251 | 16.3097 | 24.2489
15720 | 16.2588 | -2.2696 | 16.4165 | 24.3056
15730 | 16.3649 | -2.2887 | 16.5242 | 24.3624
15740 | 16.4718 | -2.3081 | 16.6327 | 24.4193
15750 | 16.5795 | -2.328 | 16.7421 | 24.4762
15760 | 16.6881 | -2.3482 | 16.8525 | 24.5333
15770 | 16.7975 | -2.369 | 16.9637 | 24.5904
15780 | 16.9079 | -2.3901 | 17.076 | 24.6477
15790 | 17.0192 | -2.4117 | 17.1892 | 24.7051
15800 | 17.1314 | -2.4337 | 17.3034 | 24.7626
15810 | 17.2446 | -2.4563 | 17.4186 | 24.8203
15820 | 17.3587 | -2.4793 | 17.5349 | 24.8781
15830 | 17.4739 | -2.5028 | 17.6522 | 24.936
15840 | 17.5901 | -2.5268 | 17.7707 | 24.9941
15850 | 17.7073 | -2.5514 | 17.8902 | 25.0523
15860 | 17.8257 | -2.5765 | 18.0109 | 25.1107
15870 | 17.9451 | -2.6021 | 18.1328 | 25.1693
15880 | 18.0656 | -2.6283 | 18.2558 | 25.228
15890 | 18.1873 | -2.6551 | 18.3801 | 25.287
15900 | 18.3102 | -2.6825 | 18.5057 | 25.3461
15910 | 18.4343 | -2.7105 | 18.6325 | 25.4054
15920 | 18.5596 | -2.7392 | 18.7606 | 25.465
15930 | 18.6862 | -2.7685 | 18.8901 | 25.5247
15940 | 18.814 | -2.7984 | 19.021 | 25.5847
15950 | 18.9432 | -2.8291 | 19.1533 | 25.6449
15960 | 19.0737 | -2.8604 | 19.287 | 25.7053
15970 | 19.2056 | -2.8925 | 19.4222 | 25.7659
15980 | 19.3389 | -2.9253 | 19.5589 | 25.8269
15990 | 19.4736 | -2.9589 | 19.6971 | 25.8881
16000 | 19.6098 | -2.9933 | 19.8369 | 25.9495
16010 | 19.7475 | -3.0286 | 19.9784 | 26.0112
16020 | 19.8868 | -3.0646 | 20.1215 | 26.0732
16030 | 20.0276 | -3.1016 | 20.2664 | 26.1355
16040 | 20.1701 | -3.1394 | 20.4129 | 26.1981
16050 | 20.3142 | -3.1782 | 20.5613 | 26.261
16060 | 20.46 | -3.218 | 20.7115 | 26.3242
16070 | 20.6075 | -3.2587 | 20.8636 | 26.3878
16080 | 20.7569 | -3.3004 | 21.0176 | 26.4517
16090 | 20.908 | -3.3432 | 21.1736 | 26.5159
16100 | 21.061 | -3.3871 | 21.3316 | 26.5805
16110 | 21.2159 | -3.4322 | 21.4917 | 26.6454
16120 | 21.3728 | -3.4784 | 21.654 | 26.7108
16130 | 21.5316 | -3.5258 | 21.8184 | 26.7765
16140 | 21.6926 | -3.5744 | 21.9851 | 26.8426
16150 | 21.8556 | -3.6244 | 22.1541 | 26.9091
16160 | 22.0207 | -3.6757 | 22.3254 | 26.976
16170 | 22.1881 | -3.7284 | 22.4992 | 27.0433
16180 | 22.3577 | -3.7825 | 22.6754 | 27.1111
16190 | 22.5297 | -3.8381 | 22.8543 | 27.1794
16200 | 22.704 | -3.8953 | 23.0358 | 27.2481
16210 | 22.8808 | -3.9541 | 23.2199 | 27.3172
16220 | 23.0601 | -4.0145 | 23.4069 | 27.3869
16230 | 23.2419 | -4.0767 | 23.5967 | 27.457
16240 | 23.4264 | -4.1407 | 23.7895 | 27.5277
16250 | 23.6135 | -4.2065 | 23.9853 | 27.5989
16260 | 23.8034 | -4.2743 | 24.1841 | 27.6706
16270 | 23.9962 | -4.3441 | 24.3862 | 27.7429
16280 | 24.1919 | -4.4161 | 24.5916 | 27.8157
16290 | 24.3905 | -4.4902 | 24.8004 | 27.8892
16300 | 24.5922 | -4.5666 | 25.0126 | 27.9632
16310 | 24.7971 | -4.6454 | 25.2285 | 28.0378
16320 | 25.0052 | -4.7266 | 25.448 | 28.1131
16330 | 25.2167 | -4.8105 | 25.6714 | 28.189
16340 | 25.4315 | -4.897 | 25.8987 | 28.2656
16350 | 25.6498 | -4.9864 | 26.13 | 28.3428
16360 | 25.8718 | -5.0787 | 26.3655 | 28.4207
16370 | 26.0974 | -5.1741 | 26.6053 | 28.4994
16380 | 26.3268 | -5.2727 | 26.8496 | 28.5788
16390 | 26.5601 | -5.3747 | 27.0984 | 28.6589
16400 | 26.7974 | -5.4801 | 27.352 | 28.7398
16410 | 27.0388 | -5.5893 | 27.6104 | 28.8215
16420 | 27.2844 | -5.7024 | 27.8739 | 28.904
16430 | 27.5343 | -5.8195 | 28.1426 | 28.9873
16440 | 27.7887 | -5.9408 | 28.4166 | 29.0715
16450 | 28.0477 | -6.0666 | 28.6963 | 29.1565
16460 | 28.3113 | -6.1971 | 28.9816 | 29.2425
16470 | 28.5798 | -6.3325 | 29.2729 | 29.3293
16480 | 28.8532 | -6.4731 | 29.5704 | 29.4171
16490 | 29.1316 | -6.6192 | 29.8742 | 29.5059
16500 | 29.4153 | -6.7709 | 30.1845 | 29.5957
16510 | 29.7043 | -6.9287 | 30.5017 | 29.6865
16520 | 29.9988 | -7.0929 | 30.826 | 29.7783
16530 | 30.299 | -7.2638 | 31.1575 | 29.8712
16540 | 30.6048 | -7.4418 | 31.4966 | 29.9653
16550 | 30.9166 | -7.6272 | 31.8435 | 30.0604
16560 | 31.2343 | -7.8206 | 32.1985 | 30.1567
16570 | 31.5583 | -8.0223 | 32.562 | 30.2542
16580 | 31.8885 | -8.2329 | 32.9341 | 30.3529
16590 | 32.2251 | -8.4528 | 33.3153 | 30.4529
16600 | 32.5683 | -8.6827 | 33.7059 | 30.5541
16610 | 32.9182 | -8.9231 | 34.1061 | 30.6567
16620 | 33.2748 | -9.1747 | 34.5165 | 30.7605
16630 | 33.6383 | -9.4381 | 34.9373 | 30.8658
16640 | 34.0088 | -9.7141 | 35.3689 | 30.9724
16650 | 34.3862 | -10.0036 | 35.8118 | 31.0805
16660 | 34.7707 | -10.3073 | 36.2663 | 31.1901
16670 | 35.1623 | -10.6261 | 36.7329 | 31.3011
16680 | 35.561 | -10.9611 | 37.212 | 31.4137
16690 | 35.9666 | -11.3134 | 37.704 | 31.5277
16700 | 36.3792 | -11.684 | 38.2094 | 31.6434
16710 | 36.7985 | -12.0742 | 38.7288 | 31.7607
16720 | 37.2244 | -12.4852 | 39.2624 | 31.8795
16730 | 37.6566 | -12.9187 | 39.8109 | 32
16740 | 38.0946 | -13.3759 | 40.3747 | 32.1222
16750 | 38.5381 | -13.8586 | 40.9542 | 32.246
16760 | 38.9863 | -14.3686 | 41.5498 | 32.3714
16770 | 39.4387 | -14.9075 | 42.1621 | 32.4984
16780 | 39.8942 | -15.4776 | 42.7914 | 32.6271
16790 | 40.3518 | -16.0808 | 43.438 | 32.7574
16800 | 40.8101 | -16.7194 | 44.1022 | 32.8892
16810 | 41.2676 | -17.3958 | 44.7843 | 33.0225
16820 | 41.7224 | -18.1125 | 45.4843 | 33.1572
16830 | 42.1723 | -18.8719 | 46.2023 | 33.2933
16840 | 42.6145 | -19.6769 | 46.938 | 33.4305
16850 | 43.0461 | -20.5301 | 47.6912 | 33.5688
16860 | 43.4634 | -21.4343 | 48.4613 | 33.7079
16870 | 43.8623 | -22.3923 | 49.2475 | 33.8477
16880 | 44.2378 | -23.4066 | 50.0485 | 33.9878
16890 | 44.5843 | -24.4797 | 50.8627 | 34.128
16900 | 44.8955 | -25.6138 | 51.6883 | 34.2678
16910 | 45.1641 | -26.8107 | 52.5225 | 34.4069
16920 | 45.3818 | -28.0714 | 53.3621 | 34.5447
16930 | 45.5395 | -29.3962 | 54.2032 | 34.6805
16940 | 45.6269 | -30.7845 | 55.0409 | 34.8137
16950 | 45.633 | -32.234 | 55.8695 | 34.9435
16960 | 45.5459 | -33.741 | 56.6823 | 35.0689
16970 | 45.3529 | -35.2996 | 57.4713 | 35.189
16980 | 45.0412 | -36.9016 | 58.2274 | 35.3026
16990 | 44.5978 | -38.536 | 58.9405 | 35.4083
17000 | 44.0105 | -40.1888 | 59.5992 | 35.5048
17010 | 43.2684 | -41.8428 | 60.1912 | 35.5907
17020 | 42.3625 | -43.4774 | 60.7031 | 35.6642
17030 | 41.2872 | -45.0689 | 61.1215 | 35.7239
17040 | 40.0408 | -46.591 | 61.4328 | 35.768
17050 | 38.6263 | -48.0155 | 61.6237 | 35.795
17060 | 37.0531 | -49.3133 | 61.6825 | 35.8032
17070 | 35.3362 | -50.4561 | 61.5993 | 35.7915
17080 | 33.4975 | -51.4177 | 61.3666 | 35.7586
17090 | 31.5644 | -52.1758 | 60.9805 | 35.7038
17100 | 29.5697 | -52.7138 | 60.441 | 35.6266
17110 | 27.5496 | -53.0218 | 59.7519 | 35.527
17120 | 25.5418 | -53.0978 | 58.9217 | 35.4055
17130 | 23.5841 | -52.9475 | 57.9625 | 35.2629
17140 | 21.7118 | -52.5842 | 56.8902 | 35.1008
17150 | 19.9561 | -52.0278 | 55.7237 | 34.9208
17160 | 18.3429 | -51.3033 | 54.4838 | 34.7254
17170 | 16.892 | -50.4393 | 53.1927 | 34.517
17180 | 15.6167 | -49.466 | 51.8726 | 34.2988
17190 | 14.5239 | -48.4142 | 50.5458 | 34.0737
17200 | 13.615 | -47.3133 | 49.2333 | 33.8452
17210 | 12.8866 | -46.1906 | 47.9545 | 33.6166
17220 | 12.3313 | -45.0707 | 46.7272 | 33.3914
17230 | 11.939 | -43.975 | 45.5669 | 33.173
17240 | 11.6973 | -42.9216 | 44.487 | 32.9647
17250 | 11.593 | -41.9255 | 43.4988 | 32.7695
17260 | 11.6122 | -40.9988 | 42.6115 | 32.5905
17270 | 11.7408 | -40.1509 | 41.8323 | 32.4302
17280 | 11.9653 | -39.389 | 41.1663 | 32.2908
17290 | 12.2725 | -38.7187 | 40.6171 | 32.1742
17300 | 12.6499 | -38.1438 | 40.1866 | 32.0816
17310 | 13.0859 | -37.6669 | 39.8753 | 32.0141
17320 | 13.5695 | -37.2901 | 39.6822 | 31.9719
17330 | 14.0904 | -37.0143 | 39.6055 | 31.9551
17340 | 14.6387 | -36.8402 | 39.642 | 31.9631
17350 | 15.2052 | -36.7681 | 39.7881 | 31.9951
17360 | 15.7807 | -36.7982 | 40.0392 | 32.0497
17370 | 16.3566 | -36.9301 | 40.3902 | 32.1255
17380 | 16.9239 | -37.1636 | 40.8357 | 32.2208
17390 | 17.4739 | -37.4982 | 41.3696 | 32.3336
17400 | 17.9973 | -37.933 | 41.9858 | 32.4621
17410 | 18.4847 | -38.4669 | 42.6777 | 32.604
17420 | 18.9262 | -39.0982 | 43.4381 | 32.7574
17430 | 19.3113 | -39.8248 | 44.2599 | 32.9202
17440 | 19.629 | -40.6434 | 45.1352 | 33.0903
17450 | 19.8678 | -41.5497 | 46.0555 | 33.2656
17460 | 20.0154 | -42.5381 | 47.0118 | 33.4441
17470 | 20.0594 | -43.6012 | 47.9942 | 33.6238
17480 | 19.9872 | -44.7295 | 48.992 | 33.8025
17490 | 19.7864 | -45.9112 | 49.9934 | 33.9783
17500 | 19.4452 | -47.1321 | 50.9858 | 34.149
17510 | 18.9531 | -48.375 | 51.9554 | 34.3126
17520 | 18.3014 | -49.6199 | 52.8874 | 34.467
17530 | 17.4844 | -50.8441 | 53.7664 | 34.6102
17540 | 16.4997 | -52.0227 | 54.5765 | 34.7401
17550 | 15.3493 | -53.1288 | 55.3017 | 34.8548
17560 | 14.0405 | -54.135 | 55.9261 | 34.9523
17570 | 12.5859 | -55.0139 | 56.4352 | 35.031
17580 | 11.0039 | -55.7401 | 56.8159 | 35.0894
17590 | 9.3185 | -56.2913 | 57.0574 | 35.1262
17600 | 7.5582 | -56.6497 | 57.1517 | 35.1406
17610 | 5.7553 | -56.8035 | 57.0943 | 35.1319
17620 | 3.9443 | -56.7473 | 56.8843 | 35.0998
17630 | 2.1601 | -56.4833 | 56.5246 | 35.0447
17640 | 0.43616 | -56.0201 | 56.0218 | 34.9671
17650 | -1.197 | -55.373 | 55.3859 | 34.868
17660 | -2.713 | -54.5623 | 54.6297 | 34.7486
17670 | -4.0909 | -53.6124 | 53.7683 | 34.6105
17680 | -5.3153 | -52.55 | 52.8182 | 34.4557
17690 | -6.3765 | -51.4028 | 51.7968 | 34.2861
17700 | -7.2704 | -50.1982 | 50.722 | 34.1039
17710 | -7.9974 | -48.9623 | 49.6111 | 33.9116
17720 | -8.5619 | -47.7188 | 48.4809 | 33.7114
17730 | -8.9718 | -46.4892 | 47.347 | 33.5059
17740 | -9.2369 | -45.2919 | 46.2242 | 33.2974
17750 | -9.3687 | -44.1424 | 45.1256 | 33.0885
17760 | -9.3798 | -43.0535 | 44.0635 | 32.8816
17770 | -9.2829 | -42.0357 | 43.0484 | 32.6792
17780 | -9.0908 | -41.0968 | 42.0903 | 32.4836
17790 | -8.816 | -40.2431 | 41.1975 | 32.2974
17800 | -8.4706 | -39.4792 | 40.3777 | 32.1228
17810 | -8.066 | -38.8083 | 39.6377 | 31.9622
17820 | -7.613 | -38.2327 | 38.9833 | 31.8176
17830 | -7.1217 | -37.7538 | 38.4196 | 31.6911
17840 | -6.6018 | -37.3724 | 37.951 | 31.5845
17850 | -6.0626 | -37.089 | 37.5812 | 31.4994
17860 | -5.5127 | -36.9036 | 37.3131 | 31.4372
17870 | -4.9608 | -36.8161 | 37.1488 | 31.3989
17880 | -4.4153 | -36.826 | 37.0897 | 31.3851
17890 | -3.8845 | -36.9327 | 37.1365 | 31.396
17900 | -3.3771 | -37.1355 | 37.2888 | 31.4316
17910 | -2.9017 | -37.4332 | 37.5455 | 31.4912
17920 | -2.4675 | -37.8244 | 37.9047 | 31.5739
17930 | -2.0838 | -38.307 | 38.3636 | 31.6784
17940 | -1.7607 | -38.8784 | 38.9183 | 31.8031
17950 | -1.5085 | -39.5352 | 39.564 | 31.946
17960 | -1.3382 | -40.2728 | 40.2951 | 32.105
17970 | -1.2611 | -41.0854 | 41.1047 | 32.2778
17980 | -1.2889 | -41.9653 | 41.9851 | 32.4619
17990 | -1.4331 | -42.9034 | 42.9273 | 32.6547
18000 | -1.7054 | -43.888 | 43.9211 | 32.8535
18010 | -2.1163 | -44.9054 | 44.9552 | 33.0556
18020 | -2.6756 | -45.9392 | 46.0171 | 33.2584
18030 | -3.391 | -46.9706 | 47.0928 | 33.4591
18040 | -4.268 | -47.9783 | 48.1677 | 33.6551
18050 | -5.3085 | -48.9388 | 49.2259 | 33.8439
18060 | -6.511 | -49.8273 | 50.2509 | 34.0229
18070 | -7.869 | -50.6181 | 51.2261 | 34.1898
18080 | -9.3714 | -51.2857 | 52.1348 | 34.3426
18090 | -11.0019 | -51.8058 | 52.9612 | 34.4792
18100 | -12.7391 | -52.1573 | 53.6905 | 34.5979
18110 | -14.5575 | -52.3224 | 54.3098 | 34.6976
18120 | -16.4279 | -52.2887 | 54.8086 | 34.777
18130 | -18.3191 | -52.0496 | 55.1792 | 34.8355
18140 | -20.199 | -51.6045 | 55.4168 | 34.8728
18150 | -22.0363 | -50.9593 | 55.5198 | 34.889
18160 | -23.802 | -50.1256 | 55.4897 | 34.8843
18170 | -25.4706 | -49.12 | 55.331 | 34.8594
18180 | -27.0208 | -47.9629 | 55.0506 | 34.8152
18190 | -28.4365 | -46.6774 | 54.6573 | 34.753
18200 | -29.7066 | -45.2879 | 54.1616 | 34.6738
18210 | -30.8249 | -43.8188 | 53.5748 | 34.5792
18220 | -31.7897 | -42.2937 | 52.9089 | 34.4706
18230 | -32.6032 | -40.7347 | 52.1756 | 34.3493
18240 | -33.2707 | -39.1615 | 51.3864 | 34.217
18250 | -33.7998 | -37.5912 | 50.5522 | 34.0748
18260 | -34.2 | -36.0386 | 49.6832 | 33.9242
18270 | -34.4817 | -34.5155 | 48.7884 | 33.7663
18280 | -34.6559 | -33.0315 | 47.876 | 33.6024
18290 | -34.7336 | -31.5938 | 46.9531 | 33.4333
18300 | -34.7257 | -30.2076 | 46.0258 | 33.26
18310 | -34.6425 | -28.8767 | 45.0995 | 33.0834
18320 | -34.4936 | -27.6031 | 44.1785 | 32.9042
18330 | -34.2881 | -26.3878 | 43.2665 | 32.723
18340 | -34.0342 | -25.2307 | 42.3664 | 32.5404
18350 | -33.7391 | -24.1313 | 41.4807 | 32.3569
18360 | -33.4096 | -23.0881 | 40.6111 | 32.1729
18370 | -33.0515 | -22.0995 | 39.7591 | 31.9887
18380 | -32.6699 | -21.1634 | 38.9258 | 31.8047
18390 | -32.2695 | -20.2778 | 38.1118 | 31.6212
18400 | -31.8542 | -19.4401 | 37.3176 | 31.4383
18410 | -31.4273 | -18.6481 | 36.5435 | 31.2562
18420 | -30.992 | -17.8994 | 35.7896 | 31.0751
18430 | -30.5508 | -17.1915 | 35.0556 | 30.8952
18440 | -30.1058 | -16.5222 | 34.3415 | 30.7164
18450 | -29.6589 | -15.8893 | 33.647 | 30.5389
18460 | -29.2117 | -15.2906 | 32.9716 | 30.3628
18470 | -28.7657 | -14.724 | 32.315 | 30.1881
18480 | -28.3218 | -14.1877 | 31.6767 | 30.0148
18490 | -27.8811 | -13.6797 | 31.0562 | 29.843
18500 | -27.4443 | -13.1983 | 30.453 | 29.6726
18510 | -27.0121 | -12.742 | 29.8666 | 29.5037
18520 | -26.5851 | -12.3091 | 29.2964 | 29.3363
18530 | -26.1635 | -11.8982 | 28.7419 | 29.1703
18540 | -25.7479 | -11.5081 | 28.2027 | 29.0058
18550 | -25.3384 | -11.1373 | 27.678 | 28.8427
18560 | -24.9352 | -10.7848 | 27.1676 | 28.681
18570 | -24.5385 | -10.4494 | 26.6708 | 28.5207
18580 | -24.1484 | -10.1302 | 26.1871 | 28.3618
18590 | -23.7649 | -9.8261 | 25.7162 | 28.2041
18600 | -23.388 | -9.5363 | 25.2575 | 28.0478
18610 | -23.0178 | -9.2598 | 24.8106 | 27.8927
18620 | -22.6542 | -8.9961 | 24.375 | 27.7389
18630 | -22.2971 | -8.7443 | 23.9504 | 27.5863
18640 | -21.9465 | -8.5037 | 23.5364 | 27.4348
18650 | -21.6024 | -8.2737 | 23.1326 | 27.2845
18660 | -21.2645 | -8.0537 | 22.7385 | 27.1352
18670 | -20.9328 | -7.8432 | 22.354 | 26.9871
18680 | -20.6073 | -7.6417 | 21.9785 | 26.84
18690 | -20.2877 | -7.4486 | 21.6118 | 26.6938
18700 | -19.974 | -7.2635 | 21.2537 | 26.5487
18710 | -19.666 | -7.086 | 20.9037 | 26.4045
18720 | -19.3637 | -6.9156 | 20.5616 | 26.2611
18730 | -19.0669 | -6.7521 | 20.2271 | 26.1187
18740 | -18.7754 | -6.5951 | 19.9 | 25.9771
18750 | -18.4892 | -6.4442 | 19.58 | 25.8363
18760 | -18.2081 | -6.2991 | 19.2669 | 25.6962
18770 | -17.932 | -6.1596 | 18.9604 | 25.5569
18780 | -17.6608 | -6.0253 | 18.6603 | 25.4184
18790 | -17.3943 | -5.896 | 18.3664 | 25.2805
18800 | -17.1325 | -5.7715 | 18.0785 | 25.1433
18810 | -16.8752 | -5.6516 | 17.7964 | 25.0067
18820 | -16.6223 | -5.536 | 17.5199 | 24.8707
18830 | -16.3737 | -5.4245 | 17.2489 | 24.7352
18840 | -16.1293 | -5.3169 | 16.9831 | 24.6003
18850 | -15.889 | -5.2131 | 16.7224 | 24.466
18860 | -15.6527 | -5.113 | 16.4666 | 24.3321
18870 | -15.4202 | -5.0162 | 16.2156 | 24.1987
18880 | -15.1915 | -4.9227 | 15.9692 | 24.0657
18890 | -14.9665 | -4.8324 | 15.7273 | 23.9331
18900 | -14.7451 | -4.7451 | 15.4898 | 23.8009
18910 | -14.5272 | -4.6606 | 15.2565 | 23.6691
18920 | -14.3127 | -4.5789 | 15.0273 | 23.5376
18930 | -14.1014 | -4.4999 | 14.802 | 23.4064
18940 | -13.8935 | -4.4233 | 14.5806 | 23.2755
18950 | -13.6886 | -4.3493 | 14.363 | 23.1449
18960 | -13.4869 | -4.2775 | 14.149 | 23.0145
18970 | -13.2881 | -4.208 | 13.9385 | 22.8843
18980 | -13.0923 | -4.1406 | 13.7315 | 22.7543
18990 | -12.8993 | -4.0753 | 13.5277 | 22.6245
19000 | -12.7091 | -4.012 | 13.3273 | 22.4948
19010 | -12.5215 | -3.9506 | 13.13 | 22.3653
19020 | -12.3366 | -3.8911 | 12.9357 | 22.2358
19030 | -12.1543 | -3.8333 | 12.7445 | 22.1065
19040 | -11.9745 | -3.7772 | 12.5561 | 21.9771
19050 | -11.7972 | -3.7228 | 12.3706 | 21.8478
19060 | -11.6222 | -3.67 | 12.1879 | 21.7185
19070 | -11.4495 | -3.6187 | 12.0078 | 21.5892
19080 | -11.2792 | -3.5688 | 11.8303 | 21.4599
19090 | -11.111 | -3.5204 | 11.6554 | 21.3305
19100 | -10.945 | -3.4734 | 11.4829 | 21.201
19110 | -10.7811 | -3.4276 | 11.3129 | 21.0714
19120 | -10.6193 | -3.3832 | 11.1452 | 20.9417
19130 | -10.4594 | -3.34 | 10.9798 | 20.8119
19140 | -10.3016 | -3.298 | 10.8166 | 20.6818
19150 | -10.1456 | -3.2572 | 10.6556 | 20.5516
19160 | -9.9916 | -3.2174 | 10.4968 | 20.4211
19170 | -9.8393 | -3.1788 | 10.34 | 20.2905
19180 | -9.6888 | -3.1412 | 10.1853 | 20.1595
19190 | -9.5401 | -3.1046 | 10.0326 | 20.0282
19200 | -9.3931 | -3.0691 | 9.8818 | 19.8967
19210 | -9.2477 | -3.0344 | 9.7328 | 19.7648
19220 | -9.104 | -3.0007 | 9.5858 | 19.6325
19230 | -8.9618 | -2.9679 | 9.4405 | 19.4999
19240 | -8.8212 | -2.936 | 9.297 | 19.3668
19250 | -8.6821 | -2.9049 | 9.1552 | 19.2333
19260 | -8.5445 | -2.8746 | 9.0151 | 19.0994
19270 | -8.4083 | -2.8452 | 8.8766 | 18.965
19280 | -8.2736 | -2.8165 | 8.7398 | 18.83
19290 | -8.1402 | -2.7885 | 8.6045 | 18.6946
19300 | -8.0081 | -2.7613 | 8.4708 | 18.5585
19310 | -7.8774 | -2.7348 | 8.3386 | 18.4219
19320 | -7.748 | -2.709 | 8.2079 | 18.2846
19330 | -7.6198 | -2.6839 | 8.0786 | 18.1468
19340 | -7.4928 | -2.6594 | 7.9508 | 18.0082
19350 | -7.3671 | -2.6355 | 7.8243 | 17.869
19360 | -7.2425 | -2.6123 | 7.6992 | 17.729
19370 | -7.1191 | -2.5897 | 7.5755 | 17.5882
19380 | -6.9968 | -2.5677 | 7.4531 | 17.4467
19390 | -6.8756 | -2.5463 | 7.3319 | 17.3044
19400 | -6.7554 | -2.5254 | 7.212 | 17.1612
19410 | -6.6364 | -2.505 | 7.0934 | 17.0171
19420 | -6.5183 | -2.4852 | 6.976 | 16.8721
19430 | -6.4012 | -2.466 | 6.8598 | 16.7262
19440 | -6.2851 | -2.4472 | 6.7448 | 16.5793
19450 | -6.17 | -2.429 | 6.6309 | 16.4314
19460 | -6.0558 | -2.4112 | 6.5182 | 16.2825
19470 | -5.9425 | -2.3939 | 6.4066 | 16.1325
19480 | -5.8301 | -2.377 | 6.2961 | 15.9814
19490 | -5.7186 | -2.3607 | 6.1867 | 15.8292
19500 | -5.6079 | -2.3447 | 6.0784 | 15.6758
19510 | -5.4981 | -2.3292 | 5.9711 | 15.5211
19520 | -5.3891 | -2.3142 | 5.8649 | 15.3653
19530 | -5.2808 | -2.2995 | 5.7598 | 15.2081
19540 | -5.1734 | -2.2853 | 5.6556 | 15.0496
19550 | -5.0667 | -2.2715 | 5.5525 | 14.8898
19560 | -4.9607 | -2.258 | 5.4504 | 14.7286
19570 | -4.8555 | -2.245 | 5.3493 | 14.566
19580 | -4.7509 | -2.2323 | 5.2492 | 14.4019
19590 | -4.6471 | -2.22 | 5.1501 | 14.2364
19600 | -4.5439 | -2.2081 | 5.052 | 14.0693
19610 | -4.4414 | -2.1965 | 4.9549 | 13.9006
19620 | -4.3395 | -2.1853 | 4.8587 | 13.7304
19630 | -4.2382 | -2.1745 | 4.7635 | 13.5585
19640 | -4.1376 | -2.1639 | 4.6693 | 13.385
19650 | -4.0375 | -2.1538 | 4.5761 | 13.2098
19660 | -3.938 | -2.1439 | 4.4838 | 13.0329
19670 | -3.8391 | -2.1344 | 4.3926 | 12.8543
19680 | -3.7408 | -2.1252 | 4.3023 | 12.674
19690 | -3.6429 | -2.1163 | 4.213 | 12.4919
19700 | -3.5456 | -2.1078 | 4.1248 | 12.3081
19710 | -3.4488 | -2.0995 | 4.0376 | 12.1224
19720 | -3.3525 | -2.0916 | 3.9514 | 11.9351
19730 | -3.2566 | -2.0839 | 3.8663 | 11.7459
19740 | -3.1613 | -2.0766 | 3.7823 | 11.5551
19750 | -3.0664 | -2.0695 | 3.6994 | 11.3626
19760 | -2.9719 | -2.0627 | 3.6176 | 11.1684
19770 | -2.8778 | -2.0563 | 3.537 | 10.9726
19780 | -2.7842 | -2.0501 | 3.4575 | 10.7753
19790 | -2.6909 | -2.0442 | 3.3793 | 10.5766
19800 | -2.5981 | -2.0385 | 3.3024 | 10.3765
19810 | -2.5056 | -2.0332 | 3.2268 | 10.1753
19820 | -2.4135 | -2.0281 | 3.1525 | 9.9731
19830 | -2.3218 | -2.0233 | 3.0797 | 9.77
19840 | -2.2303 | -2.0188 | 3.0083 | 9.5664
19850 | -2.1393 | -2.0145 | 2.9385 | 9.3624
19860 | -2.0485 | -2.0105 | 2.8703 | 9.1584
19870 | -1.958 | -2.0067 | 2.8037 | 8.9547
19880 | -1.8679 | -2.0033 | 2.739 | 8.7518
19890 | -1.778 | -2.0001 | 2.6761 | 8.55
19900 | -1.6884 | -1.9971 | 2.6152 | 8.3499
19910 | -1.599 | -1.9944 | 2.5563 | 8.1521
19920 | -1.5099 | -1.992 | 2.4996 | 7.9573
19930 | -1.421 | -1.9898 | 2.4451 | 7.7661
19940 | -1.3324 | -1.9879 | 2.3931 | 7.5793
19950 | -1.244 | -1.9862 | 2.3436 | 7.3977
19960 | -1.1558 | -1.9848 | 2.2968 | 7.2224
19970 | -1.0677 | -1.9837 | 2.2528 | 7.0543
19980 | -0.9799 | -1.9828 | 2.2117 | 6.8944
19990 | -0.89224 | -1.9821 | 2.1737 | 6.7439
20000 | -0.80473 | -1.9817 | 2.1389 | 6.6037

## 鳴きリスク
⑤ 鳴（な）きリスク スクリーニング
SAE J2521 の対象帯域 1.25〜16 kHz を基準に、モード密集とディスクとの一致度を点数化 🟡（CEAの代わりにはなりません）
帯域 下限 [Hz] |  | 1250 | 帯域 上限 [Hz] |  | 16000 | 接近とみなす差 [%] | 3
■ ディスク（ローター）の固有振動数 [Hz]（分かる範囲で入力／空欄可）
D1 | 1800 | ← ここは「例」です。必ず自分のローターの実測値／FEM値に差し替えてください（🔴 要確認）
D2 | 3200
D3 | 5000
D4 | 7100
D5 | 9400
D6
D7
D8
D9
D10
# | モード名 | f [Hz] | 帯域内? | 最近接パッドモード差 [%] | 最近接ディスクモード差 [%] | 個別判定
1 | 面外曲げ 1次 | 2135.7039 | ○ 帯域内 | 43.9521 | 15.7187 | 🟢 低リスク |  | 1000000 | 148.5166 | 330.2608 | 525.4052 | 724.635 | 924.0153 | 43.9521 | 187.9043 | 331.8564 | 475.8086 | 323.296 | 748.6268 | 1172.2449 | 1587.3602 | 701.0462 | 1502.0924 | 2303.1386 | 15.7187 | 49.8335 | 134.1148 | 232.4431 | 340.1359 | 1000000 | 1000000 | 1000000 | 1000000 | 1000000
2 | 面外曲げ 2次 | 5307.5783 | ○ 帯域内 | 15.8491 | 5.7951 | 🟡 中リスク |  | 59.7612 | 1000000 | 73.1316 | 151.6553 | 231.8229 | 312.0511 | 42.0754 | 15.8491 | 73.7737 | 131.6983 | 70.3291 | 241.4769 | 411.9356 | 578.9729 | 222.3311 | 544.6622 | 866.9933 | 66.0862 | 39.7088 | 5.7951 | 33.771 | 77.1053 | 1000000 | 1000000 | 1000000 | 1000000 | 1000000
3 | 面外曲げ 3次 | 9189.0971 | ○ 帯域内 | 0.37085 | 2.2951 | 🔴 高リスク |  | 76.7583 | 42.2405 | 1000000 | 45.3549 | 91.6593 | 137.9987 | 66.543 | 33.0861 | 0.37085 | 33.8278 | 1.6187 | 97.2354 | 195.6916 | 292.1715 | 86.1769 | 272.3538 | 458.5307 | 80.4116 | 65.1761 | 45.5877 | 22.7345 | 2.2951 | 1000000 | 1000000 | 1000000 | 1000000 | 1000000
4 | 面外曲げ 4次 | 13356.8041 | ○ 帯域内 | 7.9303 | 29.6239 | 🟢 低リスク |  | 84.0104 | 60.2631 | 31.2029 | 1000000 | 31.8561 | 63.7363 | 76.9826 | 53.9652 | 30.9477 | 7.9303 | 32.3165 | 35.6923 | 103.4273 | 169.8027 | 28.0843 | 156.1687 | 284.253 | 86.5237 | 76.0422 | 62.5659 | 46.8436 | 29.6239 | 1000000 | 1000000 | 1000000 | 1000000 | 1000000
5 | 面外曲げ 5次 | 17611.7622 | − 帯域外 | 2.8605 | 46.6266 | − 対象外 |  | 87.8734 | 69.8634 | 47.8241 | 24.1598 | 1000000 | 24.178 | 82.5435 | 65.0871 | 47.6306 | 30.1741 | 48.6687 | 2.9094 | 54.2798 | 104.619 | 2.8605 | 94.279 | 191.4185 | 89.7796 | 81.8303 | 71.6099 | 59.686 | 46.6266 | 1000000 | 1000000 | 1000000 | 1000000 | 1000000
6 | 面外曲げ 6次 | 21869.9355 | − 帯域外 | 17.1275 | 57.0186 | − 対象外 |  | 90.2345 | 75.7312 | 57.983 | 38.9262 | 19.4704 | 1000000 | 85.9424 | 71.8848 | 57.8271 | 43.7695 | 58.6631 | 17.1275 | 24.2408 | 64.7788 | 21.774 | 56.452 | 134.678 | 91.7695 | 85.368 | 77.1376 | 67.5353 | 57.0186 | 1000000 | 1000000 | 1000000 | 1000000 | 1000000
7 | ねじり 1次 | 3074.3917 | ○ 帯域内 | 30.5325 | 4.0856 | 🟡 中リスク |  | 30.5325 | 72.6383 | 198.8916 | 334.4536 | 472.8536 | 611.3581 | 1000000 | 100 | 200 | 300 | 194.0533 | 489.5201 | 783.7971 | 1072.1674 | 456.467 | 1012.934 | 1569.401 | 41.4518 | 4.0856 | 62.6338 | 130.94 | 205.7515 | 1000000 | 1000000 | 1000000 | 1000000 | 1000000
8 | ねじり 2次 | 6148.7834 | ○ 帯域内 | 13.6808 | 15.47 | 🟢 低リスク |  | 65.2662 | 13.6808 | 49.4458 | 117.2268 | 186.4268 | 255.6791 | 50 | 1000000 | 50 | 100 | 47.0266 | 194.76 | 341.8985 | 486.0837 | 178.2335 | 456.467 | 734.7005 | 70.7259 | 47.9572 | 18.6831 | 15.47 | 52.8758 | 1000000 | 1000000 | 1000000 | 1000000 | 1000000
9 | ねじり 3次 | 9223.1751 | ○ 帯域内 | 0.36948 | 1.9172 | 🔴 高リスク |  | 76.8442 | 42.4539 | 0.36948 | 44.8179 | 90.9512 | 137.1194 | 66.6667 | 33.3333 | 1000000 | 33.3333 | 1.9822 | 96.5067 | 194.599 | 290.7225 | 85.489 | 270.978 | 456.467 | 80.4839 | 65.3048 | 45.7887 | 23.02 | 1.9172 | 1000000 | 1000000 | 1000000 | 1000000 | 1000000
10 | ねじり 4次 | 12297.5669 | ○ 帯域内 | 8.6134 | 23.5621 | 🟢 低リスク |  | 82.6331 | 56.8404 | 25.2771 | 8.6134 | 43.2134 | 77.8395 | 75 | 50 | 25 | 1000000 | 26.4867 | 47.38 | 120.9493 | 193.0418 | 39.1167 | 178.2335 | 317.3502 | 85.363 | 73.9786 | 59.3416 | 42.265 | 23.5621 | 1000000 | 1000000 | 1000000 | 1000000 | 1000000
11 | 面内曲げ 1次 | 9040.3494 | ○ 帯域内 | 1.6454 | 3.9783 | 🔴 高リスク |  | 76.3759 | 41.2901 | 1.6454 | 47.7465 | 94.8128 | 141.9147 | 65.9926 | 31.9851 | 2.0223 | 36.0298 | 1000000 | 100.4807 | 200.5568 | 298.6242 | 89.2402 | 278.4804 | 467.7206 | 80.0893 | 64.6031 | 44.6924 | 21.4632 | 3.9783 | 1000000 | 1000000 | 1000000 | 1000000 | 1000000
12 | 面内曲げ 2次 | 18124.1559 | − 帯域外 | 2.8271 | 48.1355 | − 対象外 |  | 88.2163 | 70.7154 | 49.2992 | 26.3039 | 2.8271 | 20.6673 | 83.037 | 66.0741 | 49.1111 | 32.1482 | 50.1199 | 1000000 | 49.9181 | 98.8342 | 5.6068 | 88.7864 | 183.1797 | 90.0685 | 82.344 | 72.4125 | 60.8258 | 48.1355 | 1000000 | 1000000 | 1000000 | 1000000 | 1000000
13 | 面内曲げ 3次 | 27171.384 | − 帯域外 | 19.5111 | 65.4048 | − 対象外 |  | 92.1399 | 80.4663 | 66.181 | 50.8424 | 35.1827 | 19.5111 | 88.6852 | 77.3704 | 66.0556 | 54.7407 | 66.7284 | 33.2969 | 1000000 | 32.6286 | 37.0368 | 25.9264 | 88.8896 | 93.3754 | 88.2229 | 81.5983 | 73.8696 | 65.4048 | 1000000 | 1000000 | 1000000 | 1000000 | 1000000
14 | 面内曲げ 4次 | 36037.0172 | − 帯域外 | 5.0533 | 73.9157 | − 対象外 |  | 94.0736 | 85.2719 | 74.5009 | 62.9359 | 51.1287 | 39.3126 | 91.4688 | 82.9376 | 74.4064 | 65.8752 | 74.9137 | 49.7068 | 24.6015 | 1000000 | 52.5267 | 5.0533 | 42.42 | 95.0051 | 91.1202 | 86.1254 | 80.298 | 73.9157 | 1000000 | 1000000 | 1000000 | 1000000 | 1000000
15 | 面内伸縮 1次 | 17107.9749 | − 帯域外 | 2.9448 | 45.0549 | − 対象外 |  | 87.5163 | 68.976 | 46.2876 | 21.9264 | 2.9448 | 27.8347 | 82.0295 | 64.059 | 46.0884 | 28.1179 | 47.1571 | 5.9398 | 58.8229 | 110.6446 | 1000000 | 100 | 200 | 89.4786 | 81.2953 | 70.7739 | 58.4989 | 45.0549 | 1000000 | 1000000 | 1000000 | 1000000 | 1000000
16 | 面内伸縮 2次 | 34215.9499 | − 帯域外 | 5.3223 | 72.5274 | − 対象外 |  | 93.7582 | 84.488 | 73.1438 | 60.9632 | 48.5276 | 36.0826 | 91.0147 | 82.0295 | 73.0442 | 64.059 | 73.5786 | 47.0301 | 20.5885 | 5.3223 | 50 | 1000000 | 50 | 94.7393 | 90.6476 | 85.3869 | 79.2494 | 72.5274 | 1000000 | 1000000 | 1000000 | 1000000 | 1000000
17 | 面内伸縮 3次 | 51323.9248 | − 帯域外 | 29.7851 | 81.685 | − 対象外 |  | 95.8388 | 89.6587 | 82.0959 | 73.9755 | 65.6851 | 57.3884 | 94.0098 | 88.0197 | 82.0295 | 76.0393 | 82.3857 | 64.6867 | 47.059 | 29.7851 | 66.6667 | 33.3333 | 1000000 | 96.4929 | 93.7651 | 90.258 | 86.1663 | 81.685 | 1000000 | 1000000 | 1000000 | 1000000 | 1000000
■ 総合スコア
帯域内モード数 |  | 9 | 多いほど鳴きの機会が増える
モード密度 [個/kHz] |  | 0.61017 | 1kHzあたりのモード数
高リスクモード数 |  | 3 | パッド同士 or ディスクと接近しているモード
中リスクモード数 |  | 2
最小モード間隔 [%] |  | 0.36948 | 小さいほど連成（れんせい）＝2つのモードが手を組んで不安定になりやすい
ディスク最小一致差 [%] |  | 1.9172 | 0に近いほど共振（きょうしん）しやすい
総合スコア（0-100） |  | 71 | 12×高リスク数 +5×中リスク数 +(15−3×最小間隔%) +(15−3×ディスク差%) +(3×密度)。高いほど鳴きやすい 🟡
ランク |  | 🔴 A：鳴きやすい設計
■ 判定の根拠（なぜこの条件だと鳴くのか）
① 帯域：SAE J2521 は 1.25〜16 kHz を鳴き（squeal）の評価帯域としています。この外の共振は「鳴き」として扱われません。
② モード連成（mode coupling）：ブレーキ鳴きの主流説は「2つの固有振動数が近づき、摩擦力で結ばれて1つにロックインし、減衰が負になる」というものです。
③ だから、2つのモードの差が数%以内だと危険。差が十分あればロックインしにくい。← E列とF列がこれを見ています。
④ ディスクとの一致：パッドとローターの固有振動数が揃うと、エネルギーが行き来しやすくなります。
⑤ モード密度が高い＝偶然近づくペアが増える。だからスコアに入れています。
⚠ これは「素通し検査」です。実際の不安定性は 摩擦係数μ・接触剛性・キャリパ剛性 に依存し、複素固有値解析（CEA）でないと判定できません。
⚠ 減衰（シム）の効果はここでは点数に入っていません。シムを貼るとηが上がり、同じモード配置でも鳴かなくなることがあります。

## 逆算
⑥ 逆算 — 実測ピークから 摩擦材のヤング率 E を求める
2層モデル（裏板＋摩擦材）で 面外曲げ1次の実測周波数に合うように E を二分法（にぶんほう）で探す 🟢手順／🟡モデル
■ STEP 1：実測ピークを入れる（面外曲げモードだけ）
次数 n | (βL) | (βL)² | 実測 f [Hz] | f_n/f_1 実測 | f_n/f_1 理論 | ずれ [%] | 診断
1 | 4.73 | 22.3733 | 1650 | 1 | 1 | 0 | 🟢 曲げモードで整合
2 | 7.8532 | 61.6728 | 4550 | 2.7576 | 2.7565 | 0.03763 | 🟢 曲げモードで整合
3 | 10.9956 | 120.9034 | 8900 | 5.3939 | 5.4039 | -0.18464 | 🟢 曲げモードで整合
4 | 14.1372 | 199.8594 |  |  | 8.9329
5 | 17.2788 | 298.5555 |  |  | 13.3443
※ 上の実測値は「例」です。自分の測定値に入れ替えてください。空欄の次数は無視されます。
■ STEP 2：既知の寸法・材料（裏板は分かっている前提）
長さ L [mm] |  | 115.52 | 形状シートから自動。上書きしたければ直接数値を打つ
幅 w [mm] |  | 42.2884 | 同上
裏板 厚さ t1 [mm] |  | 5 | 実測（ノギスで3点測って平均）
裏板 E1 [GPa] |  | 205 | 鋼なら205で固定してよい 🟢
裏板 ρ1 [kg/m³] |  | 7850 | 鋼 🟢
摩擦材 厚さ t2 [mm] |  | 11 | 実測（摩耗していれば実厚を）
摩擦材 ρ2 [kg/m³] |  | 2600 | 重さ÷体積で必ず自分で測る 🔴
■ STEP 3：実測 f1 から 必要な曲げ剛性 EI を求める
L [m] |  | 0.11552
w [m] |  | 0.042288
t1 [m] |  | 0.005
t2 [m] |  | 0.011
ρA [kg/m]（既知） |  | 2.8693 | ρ1·w·t1 + ρ2·w·t2 🟢
せん断補正 使う=1 / 使わない=0 |  | 1 | 固有振動数シートと必ず同じ設定にする
ポアソン比 ν（合成の目安） |  | 0.3 | 鋼が支配的なので 0.30 でよい
回転半径 r [m] = h/√12 |  | 0.0046188 | h＝t1+t2
補正係数 K₁ |  | 1.1474 | K=1+(βL)²(r/L)²(1+E/(κG)) 🟡
Euler換算した f₁ [Hz] |  | 1767.3936 | せん断で下がった分を戻して、Euler式で扱えるようにする
S = EI/ρA [m⁴/s²] |  | 43.8728 | S=(2π f₁ L²/(βL)₁²)² ← 曲げ式の逆解き 🟢
必要な EI [N·m²] |  | 125.8829 | S × ρA
裏板だけの EI [N·m²] |  | 90.3034 | これより必要EIが小さいと解なし
解の有無 |  | 🟢 解あり
■ STEP 4：二分法で 摩擦材ヤング率 E2 を探す（40回・自動／マクロ不要）
回 | 下限 lo [GPa] | 上限 hi [GPa] | 中点 mid [GPa] | E1·A1 | E2·A2 | 中立軸 ȳ [m] | EI(mid) [N·m²] | EI(mid)−必要EI
1 | 0.001 | 300 | 150.0005 | 43345642.2265 | 69776144.4631 | 0.0074346 | 2505.0218 | 2379.1389
2 | 0.001 | 150.0005 | 75.0007 | 43345642.2265 | 34888304.8179 | 0.0060676 | 1679.2087 | 1553.3258
3 | 0.001 | 75.0007 | 37.5009 | 43345642.2265 | 17444384.9953 | 0.0047957 | 1062.2664 | 936.3834
4 | 0.001 | 37.5009 | 18.7509 | 43345642.2265 | 8722425.084 | 0.0038402 | 642.9744 | 517.0915
5 | 0.001 | 18.7509 | 9.376 | 43345642.2265 | 4361445.1284 | 0.0032314 | 387.8952 | 262.0122
6 | 0.001 | 9.376 | 4.6885 | 43345642.2265 | 2180955.1506 | 0.0028832 | 245.1892 | 119.3063
7 | 0.001 | 4.6885 | 2.3447 | 43345642.2265 | 1090710.1617 | 0.0026964 | 169.3935 | 43.5105
8 | 0.001 | 2.3447 | 1.1729 | 43345642.2265 | 545587.6672 | 0.0025994 | 130.2883 | 4.4054
9 | 0.001 | 1.1729 | 0.58694 | 43345642.2265 | 273026.42 | 0.0025501 | 110.4208 | -15.4622
10 | 0.58694 | 1.1729 | 0.8799 | 43345642.2265 | 409307.0436 | 0.0025748 | 120.3812 | -5.5017
11 | 0.8799 | 1.1729 | 1.0264 | 43345642.2265 | 477447.3554 | 0.0025872 | 125.3414 | -0.54152
12 | 1.0264 | 1.1729 | 1.0996 | 43345642.2265 | 511517.5113 | 0.0025933 | 127.8165 | 1.9336
13 | 1.0264 | 1.0996 | 1.063 | 43345642.2265 | 494482.4333 | 0.0025902 | 126.5794 | 0.69646
14 | 1.0264 | 1.063 | 1.0447 | 43345642.2265 | 485964.8944 | 0.0025887 | 125.9605 | 0.077574
15 | 1.0264 | 1.0447 | 1.0355 | 43345642.2265 | 481706.1249 | 0.0025879 | 125.651 | -0.23194
16 | 1.0355 | 1.0447 | 1.0401 | 43345642.2265 | 483835.5096 | 0.0025883 | 125.8057 | -0.077179
17 | 1.0401 | 1.0447 | 1.0424 | 43345642.2265 | 484900.202 | 0.0025885 | 125.8831 | 0.00019944
18 | 1.0401 | 1.0424 | 1.0413 | 43345642.2265 | 484367.8558 | 0.0025884 | 125.8444 | -0.038489
19 | 1.0413 | 1.0424 | 1.0418 | 43345642.2265 | 484634.0289 | 0.0025885 | 125.8638 | -0.019145
20 | 1.0418 | 1.0424 | 1.0421 | 43345642.2265 | 484767.1155 | 0.0025885 | 125.8734 | -0.0094727
21 | 1.0421 | 1.0424 | 1.0423 | 43345642.2265 | 484833.6587 | 0.0025885 | 125.8783 | -0.0046366
22 | 1.0423 | 1.0424 | 1.0423 | 43345642.2265 | 484866.9304 | 0.0025885 | 125.8807 | -0.0022186
23 | 1.0423 | 1.0424 | 1.0424 | 43345642.2265 | 484883.5662 | 0.0025885 | 125.8819 | -0.0010096
24 | 1.0424 | 1.0424 | 1.0424 | 43345642.2265 | 484891.8841 | 0.0025885 | 125.8825 | -0.00040507
25 | 1.0424 | 1.0424 | 1.0424 | 43345642.2265 | 484896.043 | 0.0025885 | 125.8828 | -0.00010281
26 | 1.0424 | 1.0424 | 1.0424 | 43345642.2265 | 484898.1225 | 0.0025885 | 125.883 | 4.8314e-05
27 | 1.0424 | 1.0424 | 1.0424 | 43345642.2265 | 484897.0828 | 0.0025885 | 125.8829 | -2.725e-05
28 | 1.0424 | 1.0424 | 1.0424 | 43345642.2265 | 484897.6027 | 0.0025885 | 125.8829 | 1.0532e-05
29 | 1.0424 | 1.0424 | 1.0424 | 43345642.2265 | 484897.3427 | 0.0025885 | 125.8829 | -8.3588e-06
30 | 1.0424 | 1.0424 | 1.0424 | 43345642.2265 | 484897.4727 | 0.0025885 | 125.8829 | 1.0866e-06
31 | 1.0424 | 1.0424 | 1.0424 | 43345642.2265 | 484897.4077 | 0.0025885 | 125.8829 | -3.6361e-06
32 | 1.0424 | 1.0424 | 1.0424 | 43345642.2265 | 484897.4402 | 0.0025885 | 125.8829 | -1.2748e-06
33 | 1.0424 | 1.0424 | 1.0424 | 43345642.2265 | 484897.4564 | 0.0025885 | 125.8829 | -9.411e-08
34 | 1.0424 | 1.0424 | 1.0424 | 43345642.2265 | 484897.4646 | 0.0025885 | 125.8829 | 4.9623e-07
35 | 1.0424 | 1.0424 | 1.0424 | 43345642.2265 | 484897.4605 | 0.0025885 | 125.8829 | 2.0106e-07
36 | 1.0424 | 1.0424 | 1.0424 | 43345642.2265 | 484897.4585 | 0.0025885 | 125.8829 | 5.3474e-08
37 | 1.0424 | 1.0424 | 1.0424 | 43345642.2265 | 484897.4575 | 0.0025885 | 125.8829 | -2.0318e-08
38 | 1.0424 | 1.0424 | 1.0424 | 43345642.2265 | 484897.458 | 0.0025885 | 125.8829 | 1.6578e-08
39 | 1.0424 | 1.0424 | 1.0424 | 43345642.2265 | 484897.4577 | 0.0025885 | 125.8829 | -1.8702e-09
40 | 1.0424 | 1.0424 | 1.0424 | 43345642.2265 | 484897.4578 | 0.0025885 | 125.8829 | 7.3538e-09
■ STEP 5：結果
★逆算された 摩擦材 E2 [GPa] |  | 1.0424 | これが答え。材料DBに登録して順算に使う
収束チェック 残差 [N·m²] |  | 7.3538e-09 | 0に十分近ければOK
収束チェック 相対 [%] |  | 5.8418e-09 | 0.001%未満なら収束
参考：1枚板とみなした E/ρ [m²/s²] |  | 2056537.6009 | E/ρ = 12·S/h²（積層を無視した粗い推定）🟡
参考：√(E/ρ) [m/s] |  | 1434.0633 | 棒の中の音速に相当。鋼なら約5100 m/s
検算：この E2 での f1 [Hz] |  | 1650 | 実測 f1 と一致するはず
検算：f1 の誤差 [%] |  | 2.9209e-09 | ±0.01%以内なら成功
検算：この E2 での f2 [Hz] |  | 4108.4161 | 実測f2と比べる（合わなければモデルの限界）
f2 の誤差 [%] |  | -9.7051 | ±10%以内なら実用上OK 🟡
■ 逆算のコツ・よくあるミス
① まず STEP1 の「ずれ[%]」を見る。5%以内でなければ、その実測ピークは曲げモードではありません（ねじり・面内が混ざっている）。
② 摩擦材の密度 ρ2 は必ず実測。ρ2 が 10% ずれると E2 は約 20% ずれます（f ∝ √(E/ρ) のため）。
③ 摩擦材のEは面圧で変わります。特許文献では 25〜375 MPa と 15倍変化する例も。何MPaで測ったか記録を残す。
④ 裏板の厚さ t1 の誤差が一番効く。EI ∝ t1³ なので t1 が 2% ずれると EI は 6% ずれます。
⑤ 接着層とシムは無視しています。シムを外した「裸のパッド」で測った値を入れてください。
⑥ ハンマ打撃＋指数窓のピークは減衰が過大になりますが、周波数自体はほぼ正しいのでここでは使えます。
⑦ f1 で合わせて f2 が外れる場合、摩擦材Eの周波数依存（粘弾性）が出ている証拠です。それ自体が有用な情報。
⑧ せん断補正の ON/OFF は「固有振動数」シートと必ず揃えること。片方だけ ON だと辻褄が合いません。

## 式一覧
⑦ 計算式一覧（コピペ用）
A〜F列をそのまま選択コピーすると TSV としてどこにでも貼れます。Excel式はセル参照を自分の配置に読み替えてください。
分類 | 項目 | 数式（数学表記） | Excel の書き方（このブック内の実際の式） | 単位 | 信頼度
形状 | 多角形の面積（シューレース公式） | A = ½·¦Σ(xᵢ·yᵢ₊₁ − xᵢ₊₁·yᵢ)¦ | '=ABS(0.5*SUM(I5:I20)) | mm² | 🟢
形状 | 重心X | Cx = 1/(6A)·Σ(xᵢ+xᵢ₊₁)(xᵢyᵢ₊₁−xᵢ₊₁yᵢ) | '=SUM(N5:N20)/(6*B23) | mm | 🟢
形状 | 頂点の内角 | θ = atan2(−s·(v1×v2), v1·v2) | '=MOD(DEGREES(ATAN2(P5,-$F$3*Q5)),360) | ° | 🟢
形状 | 凹凸判定 | 内角>180° なら入隅（凹） | '=IF(R5>180,"入隅(凹)","出隅(凸)") | - | 🟢
形状 | 内角の合計（検算） | Σθ = (N−2)×180 | '=($F$2-2)*180 | ° | 🟢
形状 | 断面二次モーメント Ixx | Ixx = 1/12·Σ(yᵢ²+yᵢyᵢ₊₁+yᵢ₊₁²)·cᵢ − A·Cy² | '=$F$3*SUM(K5:K20)/12-$B$24*$B$27^2 | mm⁴ | 🟢
形状 | 等価幅 | w = A / L | '=$B$24/$B$42 | mm | 🟡
断面 | 中立軸（変換断面法） | ȳ = Σ(Eᵢ·Aᵢ·yᵢ) / Σ(Eᵢ·Aᵢ) | '=SUM(M8:M11)/SUM(L8:L11) | m | 🟢
断面 | 曲げ剛性（面外） | EI = Σ Eᵢ·b·[tᵢ³/12 + tᵢ·(ycᵢ−ȳ)²] | '=SUM(O8:O11) | N·m² | 🟢
断面 | 曲げ剛性（面内） | EI = Σ Eᵢ·tᵢ·b³/12 | '=SUM(P8:P11) | N·m² | 🟢
断面 | 単位長さ質量 | ρA = Σ ρᵢ·b·tᵢ | '=SUM(N8:N11) | kg/m | 🟢
断面 | 軸剛性 | EA = Σ Eᵢ·b·tᵢ | '=SUM(Q8:Q11) | N | 🟢
断面 | せん断弾性率 | G = E / (2(1+ν)) | '=$D$21*1E9/(2*(1+$D$23)) | Pa | 🟢
断面 | ねじり定数 β | β = (1/3)(1 − 0.630(h/b) + 0.052(h/b)⁵) | '=(1/3)*(1-0.630*($D$20/$D$3)+0.052*($D$20/$D$3)^5) | - | 🟢
断面 | ねじり剛性 | GJ = G·β·b·h³ | '=$D$24*$D$25*$D$3*$D$20^3 | N·m² | 🟡
断面 | 極慣性（単位長さ） | ρIp = ρA·(b²+h²)/12 | '=$D$19*($D$3^2+$D$20^2)/12 | kg·m | 🟡
振動 | 自由−自由 曲げ | f = (βL)²/(2πL²)·√(EI/ρA) | '=E6/(2*PI()*'断面'!$D$4^2)*SQRT('断面'!$D$16/'断面'!$D$19) | Hz | 🟢
振動 | βL の値 | 4.730041, 7.853205, 10.995608, 14.137165, 17.278760, 20.420352 | （cos(βL)·cosh(βL)=1 の解） | - | 🟢
振動 | 周波数比 | 1 : 2.7565 : 5.4039 : 8.9331 : 13.3444 | '=C6^2/$C$6^2 の形 | - | 🟢
振動 | 自由−自由 ねじり | f = n/(2L)·√(GJ/ρIp) | '=D12/(2*'断面'!$D$4)*SQRT('断面'!$D$26/'断面'!$D$27) | Hz | 🟢
振動 | 自由−自由 伸縮 | f = n/(2L)·√(EA/ρA) | '=D20/(2*'断面'!$D$4)*SQRT('断面'!$D$18/'断面'!$D$19) | Hz | 🟢
振動 | 波長（曲げ） | λ = 2πL/(βL) | '=2*PI()*'断面'!$D$4/D6*1000 | mm | 🟢
振動 | Euler梁の適用限界 | λ / 断面寸法 ≧ 10 | '=G6/('断面'!$D$20*1000) | - | 🟢
振動 | 均質板の目安 | f ∝ h/L²·√(E/(12ρ(1−ν²))) | - | Hz | 🟢
スペクトル | 1自由度応答（実部） | Re = Σ Aᵢ(1−rᵢ²)/((1−rᵢ²)²+ηᵢ²), r=f/fᵢ | '=SUMPRODUCT(A_rng*(1-(f/F_rng)^2)/((1-(f/F_rng)^2)^2+E_rng^2)) | - | 🟢
スペクトル | 1自由度応答（虚部） | Im = −Σ Aᵢ·ηᵢ/((1−rᵢ²)²+ηᵢ²) | '=-SUMPRODUCT(A_rng*E_rng/((1-(f/F_rng)^2)^2+E_rng^2)) | - | 🟢
スペクトル | 応答の大きさ | ¦H¦ = √(Re²+Im²) | '=SQRT(B6^2+C6^2) | - | 🟢
スペクトル | レベル | L = 20·log₁₀(¦H¦/Href) | '=20*LOG10(MAX(D6,1E-12)/$K$3) | dB | 🟢
スペクトル | 半値幅 | Δf = η·f | '=M6*L6 | Hz | 🟢
スペクトル | ピーク高さ | ¦H¦max ≒ A/η | '=N6/M6 | - | 🟢
鳴き | モード間隔 | Δ = ¦fᵢ−fⱼ¦/fᵢ × 100 | '=ABS($C18-$C19)/$C18*100 | % | 🟢
鳴き | モード密度 | D = 帯域内モード数 / 帯域幅[kHz] | '=$C$37/(($F$3-$C$3)/1000) | 個/kHz | 🟡
鳴き | J2521 帯域 | 1250 〜 16000 Hz | '=AND(f>=1250,f<=16000) | Hz | 🟢
逆算 | EI/ρA の逆解き | S = (2π·f₁·L²/(βL)₁²)² | '=(2*PI()*$D$5*$C$22^2/$C$5)^2 | m⁴/s² | 🟢
逆算 | 必要な EI | EI = S × ρA | '=$C$27*$C$26 | N·m² | 🟢
逆算 | 均質近似の E/ρ | E/ρ = 12·S/h² | '=12*$C$27/(h_m)^2 | m²/s² | 🟡
逆算 | 二分法の更新 | EI(mid)<目標 → lo=mid、それ以外 → hi=mid | '=IF($I35<0,$D35,$B35) | - | 🟢
逆算 | 感度：密度誤差 | ΔE/E ≒ Δρ/ρ（f固定のとき） | - | - | 🟢
逆算 | 感度：裏板厚さ | ΔEI/EI ≒ 3·Δt/t | - | - | 🟢
■ Excelに貼るときの最小サンプル（例：1+1=2）
セル A1 に 1
セル B1 に 1
セル C1 に =A1+B1 → 2 が出る
同じ要領で、A1に(βL)²、B1にL[m]、C1にEI、D1にρA、E1に =A1/(2*PI()*B1^2)*SQRT(C1/D1) と入れれば固有振動数が出ます。