## 使い方
ブレーキパッド 金属部（摩擦材（まさつざい）抜き）固有振動数（こゆうしんどうすう）予測ブック
裏板（うらいた）＋シムだけの状態 → 固有振動数・スペクトル・鳴（な）きリスク／実測ピーク → 材料定数の逆算（ぎゃくさん） ¦ Ver 2.0（穴入力・図形Ixx・測定計画を追加）
■ このブックで何ができるか（摩擦材ありブックと同じ7本立て）
① 順算（じゅんざん） | 金属部の材質と寸法を入れる → 固有振動数（ピークが出る周波数）を予測 | シート：形状 → 断面 → 固有振動数
② スペクトル | 予測した山（ピーク）を並べて、FFT画面そっくりのグラフを作る | シート：スペクトル（グラフ付き）
③ 鳴きリスク判定 | その寸法だと鳴（な）きやすいかを点数化。ローターとの一致も見る | シート：鳴きリスク
④ 逆算（ぎゃくさん） | 実測したピーク周波数 → 裏板の実効ヤング率・形状補正係数を逆に求める | シート：逆算
⑤ 実測比較 | ハンマリング／PSV-400 で測った値と予測を並べてズレ％判定 | シート：実測比較
⑥ 測定計画 | FFTの設定（Δf・サンプリング・窓）と吊り方・叩き方を自動計算 | シート：測定計画
⑦ 式一覧 | 使った式をぜんぶ一覧。コピペしてほかのExcelに貼れる | シート：式一覧
■ 摩擦材ありブックとの違い（3つだけ覚えればOK）
① 断面シートの層が3つ | シム／裏板／接着（任意）の3層のみ。摩擦材の行はありません | 🟢
② 予測周波数がかなり高い | 摩擦材の重さが無いぶん軽いので、同じ形でも周波数は上がります。スペクトルの既定範囲は 0〜40 kHz | 🟢
③ 鳴きリスクは「参考」 | 実際に鳴くのは摩擦材を貼った完成品。ここでは金属スケルトンの素性を見るのが目的 | 🟡
■ 触（さわ）るセルの色分け（このブックは全シート共通）
アンバー（茶色）のセル | あなたが入力するところ。ここだけ触ればOK | 入力
グリーンのセル | 自動計算の結果。触ると壊（こわ）れます | 出力
グレーのセル | 計算の途中（とちゅう）。見なくてよい | 中間
■ 使う順番（この順で必ず動きます）
STEP 0 | 「採寸ガイド」を読む。ノギスで測る場所と、入れる欄が絵で分かるようになっています | ← 初めての人はここから
STEP 1 | 「材料DB」で使う材料（裏板の鋼種・シムの有無）を確認
STEP 2 | 「形状」に 外形の頂点座標（X,Y）を最大24点まで入力（a.jpg のプリセットあり） | V〜Z列のプリセットをコピペでOK
STEP 3 | 「形状」の下のほうにある ■穴の入力 に、2つの穴の 中心X・中心Y・直径 を入力 | ★今回の追加機能
STEP 4 | 「断面」で シム（使うときだけ1）・裏板 の材料と厚さを入力し、質量[g]を電子天秤の実測と突き合わせる
STEP 5 | 「固有振動数」を見る → 予測ピーク一覧が出る
STEP 6 | 「スペクトル」でグラフ確認。A〜E列をコピーすれば他ソフトに貼れる
STEP 7 | 「測定計画」でFFT設定（Δf・fmax・窓）と吊り位置・叩く位置を決める
STEP 8 | 測定 →「実測比較」に周波数を入力 → ズレ％を確認
STEP 9 | 「逆算」で 裏板の実効ヤング率・形状補正係数 を求める → 予測式を自分の現物に合わせ込む
STEP 10 | 「鳴きリスク」でローター（ディスク）の固有振動数を入れて判定
■ 信頼度マーク
🟢 検証済み | 教科書・規格に載っている確立した式。そのまま信じてよい
🟡 推定 | 妥当（だとう）だが近似。実測で校正（こうせい）してから使う
🔴 要確認 | 値のばらつきが大きい。必ず自分で測る
■ 重要な前提（ここを外すと全部ずれます）
自由−自由（free-free） | ピアノ線で吊（つ）った状態＝どこも固定していない状態を仮定 | 🟢
はり（梁）近似 | パッドを「円周方向に長い1本の棒」とみなす。曲率は無視 | 🟡
穴の扱い | 穴は「面積と断面二次モーメントを減らす」という長さ方向平均の形で入れています。局所的な応力集中までは見ていません | 🟡
裏板・シムの厚さ／材質 | 図面値ではなく、必ずノギス・マイクロメータで現物実測してから入力する | 🔴
質量チェックが命綱 | 断面シートの「質量[g]」を電子天秤の実測と必ず突き合わせる。合わなければ入力が間違っている | 🟢
この予測は CEA ではない | 鳴きリスクは「素（す）通し検査」。本番の不安定性判定は複素固有値解析（CEA）で | 🟡
■ よくあるミス（実際にやりがちな順）
① 形状の頂点を「外周に沿った順番」で入れていない（飛び飛び）→ 面積・重心が壊れる。形状シートの入力チェックがNGになるので必ず見る
② 穴の直径にノギスの外側ジョウ（そとがわ）を使ってしまう → 穴は内側ジョウ（上のとがったツメ）で測る
③ 断面シートで使わない層の「使用1/0」を1のままにする → 意図しない層が計算に混入
④ 裏板の厚さを図面の公称値のまま使う → プレス後の実測とは 0.1〜0.3mm 違うことがあり、これだけで周波数が数％ずれる
⑤ スペクトルの周波数範囲が予測ピークより低いまま → グラフに山が出ない（開始・Δfを調整）
⑥ せん断補正のON/OFFを、固有振動数シートと逆算シートで揃えていない → 辻褄（つじつま）が合わなくなる
⑦ 質量チェックをせずに測定に行く → 現地で「ぜんぜん合わない」となってから原因探しになる

## 採寸ガイド
⓪ 採寸（さいすん）ガイド — 摩擦材抜きのパッドをどう測って、どこに入れるか
ノギス1本でできます。この順にやれば必ず「形状」シートが埋まります。（a.jpg のような形を想定）
★ カラーの図解は このシートの 112行目あたり にあります（下へスクロール）
■ 用意するもの
ノギス（デジタル推奨） | 0〜150mm。0.01mm または 0.05mm 読み。穴の内径・板厚・全長すべてこれ1本で足ります | 必須
方眼紙 or A3コピー用紙 | パッドを置いて輪郭をなぞる。あとで座標を拾うため | 必須
定規（30cm） | 方眼紙に基準線（X軸・Y軸）を引く | 必須
電子天秤（0.1g） | 質量チェック用。断面シートの予測質量と突き合わせる命綱 | 強く推奨
マイクロメータ | 板厚をより正確に。無ければノギスで可 | あれば
スマホのカメラ | 真上から撮って輪郭をトレースする裏ワザ用（後述 §6） | あれば
■ §1 いちばん大事：座標の決め方（ここを間違えると全部ずれます）
パッドを机に置きます。摩擦材が付いていた面（ザラザラした面）を上にして、両端の「耳（みみ）」が左右に来るように置いてください。
この置き方で、左右方向 ＝ X軸（円周方向・長手）、上下方向 ＝ Y軸（半径方向）です。
X軸の＋は右、Y軸の＋は上。単位はぜんぶ mm。小数点第2位（0.01mm）まで書けば充分です。
原点（0,0）はどこでもかまいません。ブックの中で自動的に重心を計算するので、絶対位置は結果に影響しません。
おすすめの原点：パッドの左下の角。そうすると座標がぜんぶプラスになって間違いにくい。
※ a.jpg のプリセットは「左右の中央」を X=0、「いちばん下」を Y=0 にしてあります。どちらでも結果は同じです。
■ §2 外形（そとがたち）の測り方 — 「角（かど）を拾う」だけ
やること：外周をぐるっと一周する順番で、角（かど）の位置を X,Y で書き出す。それだけです。
コツ1：曲線（円弧）のところは、3〜5点くらい打てば充分です。1〜2mm の誤差は周波数に 0.1% も効きません。
コツ2：耳（キャリパに嵌まる出っ張り）と、下側の爪（つめ）は必ず角を拾ってください。ここは形が効きます。
コツ3：必ず「一筆書き」の順番で。反時計回りでも時計回りでもOKですが、飛び飛びはダメ。
コツ4：点は最大24点まで入ります。a.jpg の形なら 20〜22点でぴったり表現できます。
◆ 実際の手順（方眼紙法・いちばん確実）
① 方眼紙にX軸（横線）とY軸（縦線）を引く。
② パッドを方眼紙に置き、鉛筆で輪郭をなぞる。ペン先が傾くと 0.5mm ずれるので、鉛筆は立てる。
③ パッドをどけて、なぞった線の「角」に●印を付け、時計回り（または反時計回り）に 1,2,3… と番号を振る。
④ 各●の X,Y を方眼から読み取る。もしくは定規で軸からの距離を測る。
⑤ 番号順に「形状」シートの B5（X）と C5（Y）から下へ入力する。
◆ ノギス直測法（方眼紙が無いとき）
全長（左端〜右端）、全高（下端〜上端）、耳の出っ張り量、爪の位置と大きさ、をノギスで測って、
方眼紙に作図してから座標を拾う。結局は作図が要ります。
■ §3 ★穴（あな）の測り方 — 2つの穴はこう測る
測るのは3つだけ：① 直径 d ② 中心の X ③ 中心の Y。これを穴ごとに1行ずつ入れます。
◆ ① 直径 d の測り方（ここが初心者の一番の落とし穴）
ノギスの上側にある細くとがった2本のツメ（内側用ジョウ）を穴に差し込み、静かに広げて、
いちばん大きい値になったところを読む。これが内径＝直径です。
※ 下側の大きいジョウ（外側用）で測ってはいけません。あれは外寸用です。
※ 向きを変えて3回測り、平均を取ってください。穴は真円でないことが普通です（±0.1mm はざら）。
※ ノギスが無い／穴が小さいときは、穴にぴったり入るドリルの刃（またはピンゲージ）を探して、その刃の直径を読む手もあります。
◆ ② ③ 中心 X,Y の測り方（直接は測れないので、端からの距離で出す）
方法A（おすすめ・引き算法）：
左端から穴の左ふちまでの距離 A をノギスで測る。次に左端から穴の右ふちまでの距離 B を測る。
中心X＝(A＋B)÷2 ＋（左端のX座標）。 同じことを上下でやれば 中心Y が出ます。
※ (B−A) は直径と一致するはず。ここが合っていれば測り方は正しい、というセルフチェックになります。
方法B（方眼紙法）：
§2でなぞった輪郭紙のうえに、穴の丸も鉛筆でなぞる。あとで円の左右端・上下端を読み、その中間を取る。
◆ 入れる場所（★ここが質問の答え）
「形状」シートを下にスクロールすると ■ 穴（あな）の入力 という見出しがあります。
B55（使用1/0）… その穴を計算に入れるなら 1、使わないなら 0
C55（中心X）… 穴1の中心のX座標 [mm]
D55（中心Y）… 穴1の中心のY座標 [mm]
E55（直径 d）… 穴1の直径 [mm]
56行目が穴2、57・58行目は予備（3つ目・4つ目の穴があるとき用）。
入れた瞬間に、面積・重心・断面二次モーメントから穴のぶんが自動で引かれ、
「断面」→「固有振動数」→「スペクトル」まで全部つながって数字が変わります。
■ §4 板厚（いたあつ）と質量の測り方
板厚 t：ノギス（できればマイクロメータ）で、パッドの上・中・下の3点を測って平均。
プレス品は場所で 0.05〜0.2mm ちがいます。平均値を「断面」シート D11（2: 裏板の厚さ）に入れる。
シム厚：シムを付けて測るときだけ。断面シート D10 に入れ、B10 を 1 にする。使わないなら B10 は 0。
質量 ：電子天秤で 0.1g まで測り、「断面」シート D33（実測質量）に入れる。
D32 の予測質量と ±3% 以内なら 🟢。外れたら「厚さ」「材質」「形状の座標」のどれかが間違っています。
質量が合っていないのに周波数だけ合うことは、まずありません。ここが一番安いデバッグ方法です。
■ §5 入力→結果の流れ（この矢印どおりに数字が伝わります）
［形状］外形24点＋穴4個 ──→ 正味面積 A_net ／ 正味Ixx ／ 採用L ／ 採用w
│
▼
［断面］シム＋裏板の厚さ・材質 ──→ EI（面外）・EI（面内）・GJ・ρA・質量
│
▼
［固有振動数］17個のモード（面外曲げ6・ねじり4・面内曲げ4・面内伸縮3）の f [Hz]
├──→ ［スペクトル］FFT画面そっくりのグラフ
├──→ ［鳴きリスク］帯域内モード数・ローターとの一致・総合スコア
├──→ ［実測比較］測った値とのズレ％
└──→ ［逆算］実効ヤング率・形状補正係数
■ §6 裏ワザ：写真からトレースする
① パッドを白い紙に置き、真上（できるだけ真上）からスマホで撮る。斜めから撮ると台形にゆがむので注意。
② 一緒に定規（またはコイン）を写しこむ。これが縮尺の基準になります。
③ 画像を Inkscape や GIMP で開き、輪郭をなぞってポイント座標を読む。
④ 読んだ座標は「ピクセル」なので、定規の長さを使って mm に直す。
例：定規の 100mm が 560ピクセルなら、1ピクセル＝100/560＝0.1786mm。
⑤ 「形状」シートの V〜Z列に、a.jpg をトレースした正規化プリセットが入っています。
X列に「実測した全長 [mm]」を入れると、Y列・Z列に実寸座標が自動で出るので、そのままコピペできます。
⑥ ただしトレースはあくまで当たり付け。最終的には全長・全高・穴だけはノギスで実測して上書きしてください。
■ §7 よくある質問
Q. 穴を無視したらどうなる？ | A. 面積と剛性が実際より大きくなり、質量も増えます。今回の形だと質量で約7%、周波数で数%ずれます。入れたほうが良いです。
Q. 面取り（角のC面）まで測る？ | A. 不要です。0.5mm程度の面取りは周波数に0.1%も効きません。
Q. 耳の細かい段差は？ | A. 拾ってください。耳は「腹（はら）」になりやすく、ねじりモードの形に効きます。
Q. 裏板の裏側のリブや刻印は？ | A. このブックは一様厚さの板として扱います。リブがあるなら、厚さを「等価厚さ」として少し厚めに入れて実測で合わせ込むのが現実的です（逆算シートを使う）。
Q. 座標の向きは時計回り？反時計回り？ | A. どちらでも自動判定します（形状シート F3 の「向き s」）。飛び飛びの順番だけがダメです。
Q. 24点で足りない形は？ | A. 曲線部の点を減らして角を優先してください。曲線を1点減らしても誤差はほぼ出ません。
■ §8 カラー図解（採寸のしかた）
左：外形の頂点をどう拾うか ／ 右：2つの穴の直径・中心をどう測って、形状シートのどこへ入れるか

## 材料DB
材料データベース（金属・シムのみ／摩擦材は含みません）
E＝ヤング率（かたさ）／ρ＝密度（重さ）／ν＝ポアソン比（横に膨らむ割合）／η＝損失係数（振動の減りやすさ）
材料名 | E [GPa] | ρ [kg/m³] | ν | η(目安) | 分類 | 信頼度 | 出典・備考
鋼 SPCC(裏板) | 205 | 7850 | 0.3 | 0.0002 | 金属 | 🟢 | JIS一般値 / 鋼のEは190-210GPa
鋼 SS400 | 205 | 7850 | 0.3 | 0.0002 | 金属 | 🟢 | JIS一般値
鋼 S45C | 205 | 7850 | 0.3 | 0.0002 | 金属 | 🟢 | JIS一般値
ステンレス SUS304 | 193 | 7930 | 0.3 | 0.0005 | 金属 | 🟢 | JIS一般値
ばね鋼 SUP9 | 206 | 7850 | 0.3 | 0.0002 | 金属 | 🟢 | JIS一般値
ねずみ鋳鉄 FC250 | 105 | 7200 | 0.26 | 0.0015 | 金属 | 🟡 | 90-120GPaの幅あり。黒鉛量で変化
アルミ A5052 | 70 | 2680 | 0.33 | 0.0001 | 金属 | 🟢 | JIS一般値
アルミ A6061-T6 | 69 | 2700 | 0.33 | 0.0001 | 金属 | 🟢 | JIS一般値
チタン Ti-6Al-4V | 114 | 4430 | 0.34 | 0.0002 | 金属 | 🟢 | ASTM Grade5
銅 C1100 | 117 | 8940 | 0.34 | 0.002 | 金属 | 🟢 | JIS一般値
黄銅 C2600 | 103 | 8530 | 0.35 | 0.001 | 金属 | 🟢 | JIS一般値
シム鋼板 SPCC | 205 | 7850 | 0.3 | 0.0002 | シム | 🟢 | JIS一般値
シム制振ゴム NBR(軟) | 0.01 | 1300 | 0.49 | 0.3 | シム | 🔴 | 温度・周波数依存が非常に大
シム制振ゴム NBR(硬) | 0.05 | 1400 | 0.49 | 0.2 | シム | 🔴 | 同上
チタンシム | 114 | 4430 | 0.34 | 0.0002 | シム | 🟢 | ASTM Grade5
接着層(汎用/シム固定用) | 3 | 1300 | 0.35 | 0.08 | 接着 | 🔴 | 推定。シムを裏板に接着・スポット固定する場合のみ使用
(未使用) | 0 | 1 | 0 | 0 | - | - | 空欄行。使わない層に指定する
※ 行を追加するときは 45行目までに書けば全シートが自動で拾います（数式の参照範囲は $A$5:$A$45）。
※ このブックは摩擦材を含みません。摩擦材込みの計算は「ブレーキパッド固有振動数予測.xlsx」を使ってください。
※ 鋼のEは190〜210GPaの幅があります。逆算シートで自分の現物のEを求めて、この表を上書きするのが最終形です。

## 形状
① 形状入力（金属スケルトン＝裏板の外形を多角形で入力）
X＝円周方向（長手・左右）、Y＝半径方向（上下）。単位はすべて mm。頂点は最大24点。反時計回り・時計回りどちらでもOK。詳しい測り方は「採寸ガイド」シートへ。 |  |  |  | 頂点数 N | 22
|  |  |  | 向き s (+1=反時計/-1=時計) | 1 | [14 empty] | ■ プリセット：a.jpg をトレースした形（全長100mmに正規化）
No | X [mm] | Y [mm] | 使用 | 次X | 次Y | 前X | 前Y | 外積項 | 辺長 | Ixx項 | Iyy項 | Ixy項 | Cx項 | Cy項 | 内積 | 外積 | 内角 [°] | 外角 [°] | 出隅/入隅 | あなたが実測した全長 L [mm] → |  |  | 110 |  |  |  | X閉（描画用） | Y閉（描画用） | 穴cX | 穴cY
1 | -55 | 16.7 | 1 | -41.25 | 16.3 | -54.8 | 26.72 | -207.625 | 13.7558 | -169586.0237 | -1452401.7578 | 989774.3281 | 19983.9062 | -6851.625 | -1.258 | -137.855 | 90.5228 | 89.4772 | 出隅(凸) | 倍率（＝L÷100） |  |  | 1.1 |  |  |  | -55 | 16.7 | -18.93 | 25.32
2 | -41.25 | 16.3 | 1 | -40.27 | 4.72 | -55 | 16.7 | 461.701 | 11.6214 | 168476.7264 | 2301289.9523 | -1189341.6837 | -37637.8655 | 9704.955 | -18.107 | 158.833 | 263.4963 | -83.4963 | 入隅(凹) | No | X_norm | Y_norm | → X実寸 | → Y実寸 |  |  | -41.25 | 16.3 | 14.17 | 28.85
3 | -40.27 | 4.72 | 1 | -38.1 | 0 | -41.25 | 16.3 | 179.832 | 5.1949 | 4006.3692 | 828588.5103 | -100702.4672 | -14093.4338 | 848.807 | -56.7842 | -20.503 | 160.1469 | 19.8531 | 出隅(凸) | 1 | -50 | 15.18 | -55 | 16.7 |  |  | -40.27 | 4.72 | -18.93 | 25.32
4 | -38.1 | 0 | 1 | -15.32 | 8.84 | -40.27 | 4.72 | -336.804 | 24.4351 | -26319.7507 | -764546.5619 | 204662.8575 | 17992.0697 | -2977.3474 | -7.7078 | -126.7044 | 93.4812 | 86.5188 | 出隅(凸) | 2 | -37.5 | 14.82 | -41.25 | 16.3 |  |  | -38.1 | 0 | -18.93 | 25.32
5 | -15.32 | 8.84 | 1 | -0.78 | 11.2 | -38.1 | 0 | -164.6888 | 14.7303 | -49833.7769 | -40721.0186 | 76878.1811 | 2651.4897 | -3300.3636 | -352.0836 | 74.7728 | 191.9899 | -11.9899 | 入隅(凹) | 3 | -36.61 | 4.29 | -40.27 | 4.72 |  |  | -15.32 | 8.84
6 | -0.78 | 11.2 | 1 | 23.18 | 10.8 | -15.32 | 8.84 | -268.04 | 23.9633 | -97309.2416 | -139338.0208 | -196850.7203 | -6004.096 | -5896.88 | -347.4344 | 62.3616 | 190.1758 | -10.1758 | 入隅(凹) | 4 | -34.64 | 0 | -38.1 | 0 |  |  | -0.78 | 11.2
7 | 23.18 | 10.8 | 1 | 41.45 | 4.72 | -0.78 | 11.2 | -338.2504 | 19.2551 | -64231.8568 | -1087889.6972 | -490140.2538 | -21861.1234 | -5249.6462 | -440.1812 | 138.3688 | 197.4503 | -17.4503 | 入隅(凹) | 5 | -13.93 | 8.04 | -15.32 | 8.84 |  |  | 23.18 | 10.8
8 | 41.45 | 4.72 | 1 | 42.62 | 15.52 | 23.18 | 10.8 | 442.1376 | 10.8632 | 148736.5035 | 2343844.7682 | 1131290.0492 | 37170.508 | 8948.865 | 44.2881 | -204.4296 | 77.7762 | 102.2238 | 出隅(凸) | 6 | -0.71 | 10.18 | -0.78 | 11.2 |  |  | 41.45 | 4.72
9 | 42.62 | 15.52 | 1 | 53.23 | 13.35 | 41.45 | 4.72 | -257.1526 | 10.8296 | -161050.7904 | -1779125.6665 | -1064424.6598 | -24648.0767 | -7423.9956 | 11.0223 | 117.1269 | 275.376 | -95.376 | 入隅(凹) | 7 | 21.07 | 9.82 | 23.18 | 10.8 |  |  | 42.62 | 15.52
10 | 53.23 | 13.35 | 1 | 55 | 15.13 | 42.62 | 15.52 | 71.1199 | 2.5102 | 43320.902 | 624865.3372 | 328940.9807 | 7697.3068 | 2025.4948 | -14.9171 | -22.7267 | 123.2797 | 56.7203 | 出隅(凸) | 8 | 37.68 | 4.29 | 41.45 | 4.72 |  |  | 53.23 | 13.35
11 | 55 | 15.13 | 1 | 53.23 | 30.05 | 53.23 | 13.35 | 847.3801 | 15.0246 | 1344432.8448 | 7445151.8064 | 6204129.7548 | 91711.9482 | 38284.6329 | -23.4247 | -29.559 | 128.3959 | 51.6041 | 出隅(凸) | 9 | 38.75 | 14.11 | 42.63 | 15.52 |  |  | 55 | 15.13
12 | 53.23 | 30.05 | 1 | 41.45 | 30.45 | 55 | 15.13 | 375.281 | 11.7868 | 1030231.7214 | 2536118.5627 | 3223608.999 | 35531.6051 | 22704.5005 | -26.8186 | -175.0496 | 98.7103 | 81.2897 | 出隅(凸) | 10 | 48.39 | 12.14 | 53.23 | 13.35 |  |  | 53.23 | 30.05
13 | 41.45 | 30.45 | 1 | 39.48 | 39.48 | 53.23 | 30.05 | 434.28 | 9.2424 | 1601641.5335 | 2133712.7039 | 3682806.3574 | 35146.2804 | 30369.2004 | -26.8186 | 105.5854 | 255.7483 | -75.7483 | 入隅(凹) | 11 | 50 | 13.75 | 55 | 15.13 |  |  | 41.45 | 30.45
14 | 39.48 | 39.48 | 1 | 23.18 | 51.07 | 41.45 | 30.45 | 1101.0972 | 20.0005 | 6808148.8422 | 3315545.931 | 9267204.0039 | 68994.7506 | 99704.3515 | -136.7687 | -124.3567 | 137.7214 | 42.2786 | 出隅(凸) | 12 | 48.39 | 27.32 | 53.23 | 30.05 |  |  | 39.48 | 39.48
15 | 23.18 | 51.07 | 1 | 9.43 | 55 | 39.48 | 39.48 | 793.3099 | 14.3006 | 6697118.1299 | 670207.7983 | 4094585.9893 | 25869.8358 | 84146.3811 | -269.6737 | -95.3035 | 160.5364 | 19.4636 | 出隅(凸) | 13 | 37.68 | 27.68 | 41.45 | 30.45 |  |  | 23.18 | 51.07
16 | 9.43 | 55 | 1 | -8.65 | 53.63 | 23.18 | 51.07 | 981.4809 | 18.1318 | 8686917.5516 | 80656.0393 | 136898.8207 | 765.5551 | 106618.2702 | -243.2159 | -89.8919 | 159.7158 | 20.2842 | 出隅(凸) | 14 | 35.89 | 35.89 | 39.48 | 39.48 |  |  | 9.43 | 55
17 | -8.65 | 53.63 | 1 | -26.13 | 49.9 | 9.43 | 55 | 969.7169 | 17.8735 | 7798777.4011 | 953836.7191 | -5205983.2637 | -33726.7538 | 100394.7907 | -321.1485 | -43.4908 | 172.2878 | 7.7122 | 出隅(凸) | 15 | 21.07 | 46.43 | 23.18 | 51.07 |  |  | -8.65 | 53.63
18 | -26.13 | 49.9 | 1 | -41.05 | 38.1 | -8.65 | 53.63 | 1052.842 | 19.0223 | 6151555.766 | 3622319.6412 | -9243670.5983 | -70729.9256 | 92650.096 | -304.8156 | -150.6124 | 153.7056 | 26.2944 | 出隅(凸) | 16 | 8.57 | 50 | 9.43 | 55 |  |  | -26.13 | 49.9
19 | -41.05 | 38.1 | 1 | -42.62 | 33.78 | -26.13 | 49.9 | 237.153 | 4.5964 | 920086.3834 | 1245318.3633 | -2138623.9834 | -19842.5915 | 17046.5576 | -74.4004 | -45.9284 | 148.3124 | 31.6876 | 出隅(凸) | 17 | -7.86 | 48.75 | -8.65 | 53.63 |  |  | -41.05 | 38.1
20 | -42.62 | 33.78 | 1 | -42.43 | 26.52 | -41.05 | 38.1 | 303.003 | 7.2625 | 830302.2739 | 1643832.4531 | -2331142.127 | -25770.4051 | 18271.0809 | -31.0649 | -12.219 | 158.5284 | 21.4716 | 出隅(凸) | 18 | -23.75 | 45.36 | -26.13 | 49.9 |  |  | -42.62 | 33.78
21 | -42.43 | 26.52 | 1 | -54.8 | 26.72 | -42.62 | 33.78 | 319.5664 | 12.3716 | 679360.841 | 2278031.9265 | -2481760.5876 | -31071.4411 | 17013.7151 | 3.8023 | 89.7682 | 272.4254 | -92.4254 | 入隅(凹) | 19 | -37.32 | 34.64 | -41.05 | 38.1 |  |  | -42.43 | 26.52
22 | -54.8 | 26.72 | 1 | -55 | 16.7 | -42.43 | 26.52 | 554.44 | 10.022 | 797879.3015 | 5013268.6576 | -3964396.8077 | -60877.512 | 24073.7848 | -0.47 | -123.9874 | 90.2172 | 89.7828 | 出隅(凸) | 20 | -38.75 | 30.71 | -42.63 | 33.78 |  |  | -54.8 | 26.72
23 |  |  | 0 | 0 | 0 | 0 | 0 | 0 | 0 | 0 | 0 | 0 | 0 | 0 | 0 | 0 |  |  |  | 21 | -38.57 | 24.11 | -42.43 | 26.52 |  |  | -55 | 16.7
24 |  |  | 0 | 0 | 0 | 0 | 0 | 0 | 0 | 0 | 0 | 0 | 0 | 0 | 0 | 0 |  |  |  | 22 | -49.82 | 24.29 | -54.8 | 26.72 |  |  | -55 | 16.7
[27 empty] | -55 | 16.7
■ 形状の計算結果（外形のみ／穴を引く前） | [19 empty] | ■ 穴のプリセット（同じく全長100mm正規化）
符号付き面積 [mm²] | 3775.89 | 多角形の向き判定に使う（＋なら反時計回り） | [17 empty] | No | cX_norm | cY_norm | d_norm | → cX | → cY | → d
外形面積 A_gross [mm²] | 3775.89 | シューレース公式 A=½¦Σ(xᵢyᵢ₊₁−xᵢ₊₁yᵢ)¦ 🟢 | [17 empty] | 1 | -17.21 | 23.02 | 13.34 | -18.93 | 25.32 | 14.67
周長 [mm] | 296.7941 | 各辺の長さの合計 | [17 empty] | 2 | 12.88 | 26.23 | 10.66 | 14.17 | 28.85 | 11.73
重心 Cx_gross [mm] | -0.12129 | 図心のX座標 🟢
重心 Cy_gross [mm] | 28.2982 | 図心のY座標 🟢 | [17 empty] | 使い方：Y4に実測全長を入れる → Y7:Z28 をコピーして B5:C28 に「値貼り付け」
Ixx_gross（重心まわり）[mm⁴] | 571531.3041 | X軸（長手軸）まわり。面内曲げに効く 🟢 | [17 empty] | 穴も Z32:AB33 をコピーして C55:E56 に貼る（列の順番が 中心X→中心Y→直径 で一致します）
Iyy_gross（重心まわり）[mm⁴] | 2647658.3184 | Y軸まわり 🟢 | [17 empty] | ※ トレースは当たり付け。全長・全高・穴径だけは必ずノギスで実測して上書きしてください 🔴
Ixy（重心まわり）[mm⁴] | 51866.3998 | 相乗モーメント 🟢
Imin [mm⁴] | 570236.3705 | 主（しゅ）断面二次モーメント 最小 | [17 empty] | ▼ 入力した座標をそのまま描いたもの。パッドの形に見えなければ座標の順番か符号が間違っています（※縦横比はグラフの都合で正確ではありません）
Imax [mm⁴] | 2648953.2519 | 主断面二次モーメント 最大
主軸角 θp [°] | -88.5698 | tan2θ=−2Ixy/(Ixx−Iyy) 🟢
θp での I [mm⁴] | 2648953.2519 | 判定用の中間値
長手方向の角度 [°] | 1.4302 | 0°に近いほど X軸＝長手。大きくずれたら座標を回して入れ直す
Xmin [mm] | -55
Xmax [mm] | 55
Ymin [mm] | 0
Ymax [mm] | 55
X方向の長さ [mm] | 110
Y方向の長さ [mm] | 55
推奨 L（長手長さ）[mm] | 110 | はり（梁）の長さとして使う値
推奨 w（穴を引く前）[mm] | 34.3263 | 外形面積 ÷ 長さ ＝ 平均の幅
■ 穴（あな）の入力 ★ここに 2つの穴を入れます（最大4個）
No | 使用1/0 | 中心X [mm] | 中心Y [mm] | 直径 d [mm] | 穴面積 [mm²] | Ixx寄与 [mm⁴] | Iyy寄与 [mm⁴] | メモ
1 | 1 | -18.93 | 25.32 | 14.67 | 169.0247 | 3903.0941 | 65076.5679 | a.jpg をトレースした例（全長110mm換算）。必ずノギスの実測値に置き換える 🔴
2 | 1 | 14.17 | 28.85 | 11.73 | 108.0652 | 948.828 | 21581.0898 | a.jpg をトレースした例（全長110mm換算）。必ずノギスの実測値に置き換える 🔴
3 | 0 |  |  |  | 0 | 0 | 0 | 予備（3つ目・4つ目の穴があるとき使う）
4 | 0 |  |  |  | 0 | 0 | 0 | 予備（3つ目・4つ目の穴があるとき使う）
■ 穴を引いたあとの「正味（しょうみ）」の値（ここから先の計算はぜんぶこれを使います）
穴の合計面積 [mm²] | 277.0899 | π/4 × d² の合計
正味面積 A_net [mm²] | 3498.8002 | 外形面積 − 穴 🟢
正味 重心 Cx [mm] | 0.34594 | 穴があると重心もずれる 🟢
正味 重心 Cy [mm] | 28.425 | 同上
正味 Ixx [mm⁴] | 566740.123 | 平行軸の定理で正味重心まわりに直してから穴を引く 🟢
正味 Iyy [mm⁴] | 2561824.9513 | 同上
穴による面積の減り [%] | 7.3384 | そのまま質量の減りに効きます
穴による Ixx の減り [%] | 0.83831 | 面内曲げの剛性がどれだけ落ちるか
■ 実際に使う寸法（自動採用。手で上書きしたいときだけ D列 に数値を書く）
採用 L（長手長さ）[mm] | 110 | ← 手入力で上書き:
採用 w（正味の等価幅）[mm] | 31.8073 | ← 手入力で上書き:
採用 Ixx（正味）[mm⁴] | 566740.123 | ← 手入力で上書き:
■ 入力チェック（ここが🟢でなければ先へ進まないこと）
入隅（凹み）の数 | 7 | スリット・爪・耳があると入隅ができる。0なら完全な凸多角形
内角の合計 [°] | 3600 | 多角形の内角の和
内角合計の理論値 [°] | 3600 | (N−2)×180
頂点の並び チェック | 🟢 OK | NGなら飛び飛びの順番になっています
穴のはみ出し チェック | 🟢 OK | 直径の入れ間違い（半径を入れた等）を検出
アスペクト比 L/w | 3.4583 | 3以上なら「はり」として扱える。2未満なら板として扱うべき 🟡
はり近似の妥当性 | 🟡 誤差やや大 | 細長いほど「1本の棒」とみなせる
■ 穴を入れると何が変わるのか（考え方）
① 面積が減る → 質量が減る → ρA（1mあたりの重さ）が減る → 周波数は上がる方向
② 断面二次モーメントが減る → 曲げ剛性 EI が減る → 周波数は下がる方向
③ 実際は ①と②が綱引きします。穴が中央（曲げの腹）にあるほど②が勝ち、端にあるほど①が勝ちます。
④ このブックは「長さ方向に平均した」扱いです。穴の位置による効き方の違いまでは見ていません（🟡）。
位置の効きまで欲しくなったら、そこが FEM に移るタイミングです。

## 断面
② 断面（積層）— シム＋裏板（＋任意で接着/固定層）を1本の「はり」に合成 ※摩擦材は含みません
変換断面法（へんかんだんめんほう／transformed section）で 曲げ剛性EI・単位長さ質量ρA・中立軸（ちゅうりつじく）を求める 🟢
幅 w [m]（＝形状の採用w：穴を引いた正味） |  |  | 0.031807 | 形状シート B72 と連動
長さ L [m]（＝形状の採用L） |  |  | 0.11 | 形状シート B71 と連動
正味 投影面積 [m²]（穴を引いた値） |  |  | 0.0034988 | 質量の計算に使う
正味 Ixx [m⁴]（穴を引いた値） |  |  | 5.6674e-07 | 面内曲げ剛性に使う（形状Ixx版）
面内EI の計算方式（1＝形状Ixx版・推奨 / 0＝長方形近似） |  |  | 1 | 1 にすると、耳・爪・穴まで含めた実形状の断面二次モーメントを使います 🟢
層（下から順） | 使用1/0 | 材料名（材料DBと同じ文字） | 厚さ t [mm] | E [GPa] | ρ [kg/m³] | ν | η | t [m] | 下端y [m] | 中心y [m] | E·A [N] | E·A·y | ρ·A [kg/m] | EI項(面外) | EI項(面内・長方形) | EI項(面内・形状Ixx) | E·A(軸) | η·EI項
1: シム | 0 | シム鋼板 SPCC | 0.8 | 205 | 7850 | 0.3 | 0.0002 | 0 | 0 | 0 | 0 | 0 | 0 | 0 | 0 | 0 | 0 | 0
2: 裏板 | 1 | 鋼 SPCC(裏板) | 5 | 205 | 7850 | 0.3 | 0.0002 | 0.005 | 0 | 0.0025 | 32602456.0758 | 81506.1402 | 1.2484 | 67.9218 | 2748.6661 | 5280.9875 | 32602456.0758 | 0.013584
3: 接着/固定(任意) | 0 | 接着層(汎用/シム固定用) | 0.2 | 3 | 1300 | 0.35 | 0.08 | 0 | 0.005 | 0.005 | 0 | 0 | 0 | 0 | 0 | 0 | 0 | 0
■ 合成結果
ΣE·A [N] |  |  | 32602456.0758 | 各層の 弾性率×断面積 の合計
中立軸 ȳ [m] |  |  | 0.0025 | 曲げても伸び縮みしない高さ。下端からの距離 🟢
EI 面外曲げ [N·m²] |  |  | 67.9218 | 厚み方向にたわむ剛性。主モードはこれ 🟢
EI 面内（長方形近似）[N·m²] |  |  | 2748.6661 | w³/12 で近似したもの（参考）
EI 面内（形状Ixx版）[N·m²] |  |  | 5280.9875 | 耳・爪・穴を含む実形状から。こちらが正確 🟢
★採用 EI 面内 [N·m²] |  |  | 5280.9875 | D7 のスイッチで切替
EA 軸 [N] |  |  | 32602456.0758 | 伸び縮みの剛性 🟢
ρA 単位長さ質量 [kg/m] |  |  | 1.2484 | 1mあたりの重さ 🟢
総厚 h [m] |  |  | 0.005 | 使用する層の厚さ合計
等価ヤング率 E_eq(面外) [GPa] |  |  | 205 | 1枚板とみなしたときの見かけのE
等価密度 ρ_eq [kg/m³] |  |  | 7850 | 1枚板とみなしたときの見かけのρ
等価ポアソン比 ν_eq |  |  | 0.3 | E·Aで重み付け平均
等価せん断弾性率 G_eq [Pa] |  |  | 78846153846.1538 | G＝E/(2(1+ν)) 🟢
ねじり係数 β |  |  | 0.30032 | 長方形断面のねじり定数 J=β·w·h³ 🟢 Roark近似
GJ ねじり剛性 [N·m²] |  |  | 94.147 | ねじりにくさ 🟡（積層は近似）
ρIp 単位長さ極慣性 [kg·m] |  |  | 0.00010785 | ねじりの回りにくさ 🟡
合成損失係数 η_eq |  |  | 0.0002 | EI重み付け平均（RKU法の簡易版）🟡
予測 質量 [g] |  |  | 137.3279 | 厚さ・密度・正味面積から計算した値
★ 実測 質量 [g]（電子天秤） |  |  |  | 0.1g まで測って入力。ここが最強のデバッグ手段です
質量の差 [%]
質量チェック 判定 |  |  | ← D33 に実測質量を入力
■ 中立軸の意味（ここが一番の勘どころ）
曲げると、上側は縮み・下側は伸びます。その境目で「伸びも縮みもしない面」が中立軸（ちゅうりつじく）です。
このブックはシム（任意）＋裏板だけなので、シムをOFFにしていれば中立軸はちょうど裏板の真ん中に来ます。
摩擦材が無いぶん、剛性EIは下がりますが、質量ρAはもっと大きく下がります。f ∝ √(EI/ρA) なので、
結果として金属部だけの固有振動数は、摩擦材付きよりかなり高く出ます（体感で1.5〜2倍程度）。
裏板を 5.0mm → 6.0mm にすると EI は (6/5)³＝1.73倍、質量は1.2倍なので、周波数は約 √(1.73/1.2)＝1.2倍に上がります。
■ 面内EI の2つの計算方式のちがい（D7で切替）
0＝長方形近似： EI = Σ E·t·w³/12。パッドをただの長方形とみなす昔ながらのやり方。手計算で検算しやすい。
1＝形状Ixx版 ： EI = Σ E·t·(Ixx_net / L)。耳・爪・穴まで含めた本当の断面二次モーメントを使う。
どちらが正しい？ → 面内曲げは「上下（半径方向）に波打つ」変形なので、形が効きます。1（形状Ixx版）が実物に近いです。
両方を見比べて、差が大きいほど「長方形とみなすのは無理がある形」だと分かります。

## 固有振動数
③ 固有振動数の予測（自由−自由：ピアノ線で吊った状態）
4系統：①面外曲げ ②ねじり ③面内曲げ ④面内伸縮。せん断変形（Timoshenko）補正つき。単位は Hz
損失係数 η（空欄→断面シートの合成値） |  |  |  | 0.0002 | せん断補正 使う=1 / 使わない=0 |  |  | 1 | κ(長方形=5/6) | 0.83333 | スペクトル描画用 η の下限 |  | 0.01
回転半径 r_out [m] = h/√12 |  |  | 0.0014434 | r_in = w/√12 | 0.009182 | 1+E/(κG) | 4.12
# | モード種別 | n | 係数 (βL) or n | (βL)² | f Euler [Hz] | せん断補正係数 | f 補正後 [Hz] | ★採用 f [Hz] | 波長 λ [mm] | λ/断面寸法 | 妥当性 | 備考 | J2521帯域 | f [Hz] | η | 振幅 A | モード名
1 | 面外曲げ | 1 | 4.73 | 22.3733 | 2170.6313 | 0.99216 | 2153.6087 | 2153.6087 | 146.1193 | 29.2239 | 🟢 良 | 板が反（そ）るように曲がる。鳴きの主役 🟢 | ○ 帯域内 | 2153.6087 | 0.01 | 1 | 面外曲げ 1次
2 | 面外曲げ | 2 | 7.8532 | 61.6728 | 5983.4286 | 0.97882 | 5856.6889 | 5856.6889 | 88.0087 | 17.6017 | 🟢 良 | 板が反（そ）るように曲がる。鳴きの主役 🟢 | ○ 帯域内 | 5856.6889 | 0.01 | 1 | 面外曲げ 2次
3 | 面外曲げ | 3 | 10.9956 | 120.9034 | 11729.9117 | 0.95969 | 11257.1088 | 11257.1088 | 62.857 | 12.5714 | 🟢 良 | 板が反（そ）るように曲がる。鳴きの主役 🟢 | ○ 帯域内 | 11257.1088 | 0.01 | 1 | 面外曲げ 3次
4 | 面外曲げ | 4 | 14.1372 | 199.8594 | 19390.1379 | 0.93586 | 18146.4178 | 18146.4178 | 48.8889 | 9.7778 | 🟢 良 | 板が反（そ）るように曲がる。鳴きの主役 🟢 | − 帯域外 | 18146.4178 | 0.01 | 1 | 面外曲げ 4次
5 | 面外曲げ | 5 | 17.2788 | 298.5555 | 28965.524 | 0.90842 | 26312.8903 | 26312.8903 | 40 | 8 | 🟢 良 | 板が反（そ）るように曲がる。鳴きの主役 🟢 | − 帯域外 | 26312.8903 | 0.01 | 1 | 面外曲げ 5次
6 | 面外曲げ | 6 | 20.4204 | 416.9908 | 40455.9769 | 0.87848 | 35539.7061 | 35539.7061 | 33.8462 | 6.7692 | 🟢 良 | 板が反（そ）るように曲がる。鳴きの主役 🟢 | − 帯域外 | 35539.7061 | 0.01 | 1 | 面外曲げ 6次
7 | ねじり | 1 | 1 | 1 | 4246.7926 | 1 | 4246.7926 | 4246.7926 | 220 | 6.9167 | 🟢 良 | 板がねじれる。1次ねじりは1次曲げの近くに出やすい 🟡 | ○ 帯域内 | 4246.7926 | 0.01 | 1 | ねじり 1次
8 | ねじり | 2 | 2 | 4 | 8493.5852 | 1 | 8493.5852 | 8493.5852 | 110 | 3.4583 | 🟡 誤差±10%程度 | 板がねじれる。1次ねじりは1次曲げの近くに出やすい 🟡 | ○ 帯域内 | 8493.5852 | 0.01 | 1 | ねじり 2次
9 | ねじり | 3 | 3 | 9 | 12740.3777 | 1 | 12740.3777 | 12740.3777 | 73.3333 | 2.3056 | 🔴 参考値のみ | 板がねじれる。1次ねじりは1次曲げの近くに出やすい 🟡 | ○ 帯域内 | 12740.3777 | 0.01 | 1 | ねじり 3次
10 | ねじり | 4 | 4 | 16 | 16987.1703 | 1 | 16987.1703 | 16987.1703 | 55 | 1.7292 | 🔴 参考値のみ | 板がねじれる。1次ねじりは1次曲げの近くに出やすい 🟡 | − 帯域外 | 16987.1703 | 0.01 | 1 | ねじり 4次
11 | 面内曲げ | 1 | 4.73 | 22.3733 | 19139.8745 | 0.78033 | 14935.4272 | 14935.4272 | 146.1193 | 4.5939 | 🟡 誤差±10%程度 | 面の中で（半径方向に）波打つ。5kHz以上で効く 🟢 | ○ 帯域内 | 14935.4272 | 0.01 | 1 | 面内曲げ 1次
12 | 面内曲げ | 2 | 7.8532 | 61.6728 | 52759.8003 | 0.6008 | 31697.8638 | 31697.8638 | 88.0087 | 2.7669 | 🔴 参考値のみ | 面の中で（半径方向に）波打つ。5kHz以上で効く 🟢 | − 帯域外 | 31697.8638 | 0.01 | 1 | 面内曲げ 2次
13 | 面内曲げ | 3 | 10.9956 | 120.9034 | 103430.297 | 0.47294 | 48916.8063 | 48916.8063 | 62.857 | 1.9762 | 🔴 参考値のみ | 面の中で（半径方向に）波打つ。5kHz以上で効く 🟢 | − 帯域外 | 48916.8063 | 0.01 | 1 | 面内曲げ 3次
14 | 面内曲げ | 4 | 14.1372 | 199.8594 | 170975.518 | 0.38526 | 65870.465 | 65870.465 | 48.8889 | 1.537 | 🔴 参考値のみ | 面の中で（半径方向に）波打つ。5kHz以上で効く 🟢 | − 帯域外 | 65870.465 | 0.01 | 1 | 面内曲げ 4次
15 | 面内伸縮 | 1 | 1 | 1 | 23228.4067 | 1 | 23228.4067 | 23228.4067 | 220 | 6.9167 | 🟢 良 | 円周方向に伸び縮み。10kHz超の高音鳴きに関与 🟢 | − 帯域外 | 23228.4067 | 0.01 | 1 | 面内伸縮 1次
16 | 面内伸縮 | 2 | 2 | 4 | 46456.8134 | 1 | 46456.8134 | 46456.8134 | 110 | 3.4583 | 🟡 誤差±10%程度 | 円周方向に伸び縮み。10kHz超の高音鳴きに関与 🟢 | − 帯域外 | 46456.8134 | 0.01 | 1 | 面内伸縮 2次
17 | 面内伸縮 | 3 | 3 | 9 | 69685.2201 | 1 | 69685.2201 | 69685.2201 | 73.3333 | 2.3056 | 🔴 参考値のみ | 円周方向に伸び縮み。10kHz超の高音鳴きに関与 🟢 | − 帯域外 | 69685.2201 | 0.01 | 1 | 面内伸縮 3次
■ 使っている式（🟢＝教科書どおり／🟡＝妥当な近似）
面外曲げ・面内曲げ |  | f = (βL)² /(2π L²) × √(EI / ρA) |  |  |  | 自由−自由はり（Euler-Bernoulli）。βL = 4.7300, 7.8532, 10.9956, 14.1372, 17.2788, 20.4204（cos(βL)cosh(βL)=1 の解） 🟢
周波数の比 |  | f₁ : f₂ : f₃ : f₄ = 1 : 2.757 : 5.404 : 8.933 |  |  |  | 実測がこの比から外れたら「曲げモードではない」or「せん断が効いている」 🟢
せん断補正 |  | f補正 = f / √(1 + (βL)²·(r/L)²·(1 + E/(κG))) |  |  |  | Timoshenkoの一次近似。r＝断面回転半径, κ＝5/6。高次ほど大きく下がる 🟡
ねじり |  | f = n /(2L) × √(GJ / ρIp) |  |  |  | 自由−自由ねじり棒。J＝β·w·h³、β＝(1/3)(1−0.630(h/w)+0.052(h/w)⁵) 🟢/🟡
面内伸縮 |  | f = n /(2L) × √(EA / ρA) |  |  |  | 自由−自由の縦振動。棒の中の音速 c＝√(E/ρ) の半波長ずつ 🟢
波長 |  | λ = 2πL/(βL)（曲げ）、λ = 2L/n（ねじり・伸縮） |  |  |  | λ/断面寸法 が小さいほど1次元はり近似が苦しい。6以上あれば安心 🟢
最重要の性質 |  | f ∝ h / L²（均質1枚板のとき） |  |  |  | 厚さ2倍→周波数2倍。長さ2倍→周波数1/4。設計で一番効くのは L（長さ） 🟢
■ 感度（どこをいじると何Hz動くか）
長さ L を x 倍 → 面外曲げは 1/x² 倍。L が 5% 伸びるだけで周波数は約 9% 下がる（最も効く）
板厚 t を x 倍 → EI は x³、質量は x なので周波数はおよそ x 倍
穴を大きくする → 質量も剛性も減る。中央の穴は剛性側が勝つので周波数は下がる方向 🟡
ヤング率 E を x 倍 → 周波数は √x 倍（鋼なら 190〜210GPa の幅＝周波数±2.6%）
⚠ せん断補正を OFF にすると高次モードを 20〜50% 高く出します。実測と合わないときはまずここを疑う
■ 金属部だけを測るときのコツ
・N3「スペクトル描画用 η の下限」は グラフを見やすくするための表示専用の値です（既定0.01）。実測では吊り・空気・窓の影響で必ずこの程度以上になります。物理的な減衰そのものは D3/E3 のηです。
・裏板は摩擦材付きより 減衰（げんすい）が桁違いに小さい（η≒0.0002）。ピークが鋭いので、周波数分解能 Δf を細かくしないと山を取り逃します。→「測定計画」シートへ
・鋭いピーク＝長く鳴り続ける。ハンマリングの指数窓（exponential window）を強くかけると減衰を大きく間違えます。周波数だけなら問題ありません。
・裏板は軽いので、加振器やセンサの質量負荷（マスローディング）が効きます。非接触のレーザー（PSV-400）で受けるのは正解です。
・耳（角）を叩くと、曲げもねじりも同時に出ます。中央（重心）を叩くと、ねじりと偶数次曲げが原理的に出ません。

## スペクトル
④ スペクトル（FFT画面と同じ形のグラフ用データ）
各モードを1自由度系として複素数で足し合わせ、応答の大きさ ¦H(f)¦ を作る 🟢 ※金属部は減衰が小さいのでピークが鋭く出ます
開始周波数 [Hz] |  | 0 | 刻み Δf [Hz] |  | 20 | 点数 | 2001 | dB基準値 | 1 | ※ 既定は 0〜40000 Hz。ピークを拡大したいときは 開始=8000, Δf=1 のように変える
周波数 f [Hz] | 実部 Re | 虚部 Im | 応答 ¦H¦ | レベル [dB]
0 | 16.9983 | -0.16998 | 16.9992 | 24.6085
20 | 16.9984 | -0.16999 | 16.9993 | 24.6086
40 | 16.9989 | -0.16999 | 16.9997 | 24.6088
60 | 16.9995 | -0.17001 | 17.0004 | 24.6092
80 | 17.0005 | -0.17003 | 17.0014 | 24.6097
100 | 17.0018 | -0.17005 | 17.0026 | 24.6103
120 | 17.0033 | -0.17008 | 17.0041 | 24.6111
140 | 17.0051 | -0.17012 | 17.0059 | 24.612
160 | 17.0072 | -0.17016 | 17.008 | 24.6131
180 | 17.0095 | -0.17021 | 17.0104 | 24.6143
200 | 17.0122 | -0.17026 | 17.0131 | 24.6156
220 | 17.0151 | -0.17032 | 17.016 | 24.6171
240 | 17.0184 | -0.17039 | 17.0192 | 24.6188
260 | 17.0219 | -0.17046 | 17.0227 | 24.6206
280 | 17.0257 | -0.17053 | 17.0266 | 24.6225
300 | 17.0298 | -0.17062 | 17.0307 | 24.6246
320 | 17.0342 | -0.17071 | 17.0351 | 24.6269
340 | 17.0389 | -0.1708 | 17.0398 | 24.6293
360 | 17.0439 | -0.1709 | 17.0448 | 24.6318
380 | 17.0493 | -0.17101 | 17.0501 | 24.6346
400 | 17.0549 | -0.17113 | 17.0558 | 24.6374
420 | 17.0609 | -0.17125 | 17.0617 | 24.6405
440 | 17.0671 | -0.17138 | 17.068 | 24.6437
460 | 17.0738 | -0.17152 | 17.0746 | 24.647
480 | 17.0807 | -0.17166 | 17.0816 | 24.6506
500 | 17.088 | -0.17181 | 17.0889 | 24.6543
520 | 17.0956 | -0.17197 | 17.0965 | 24.6581
540 | 17.1036 | -0.17214 | 17.1045 | 24.6622
560 | 17.1119 | -0.17231 | 17.1128 | 24.6664
580 | 17.1207 | -0.1725 | 17.1215 | 24.6708
600 | 17.1297 | -0.17269 | 17.1306 | 24.6755
620 | 17.1392 | -0.17289 | 17.1401 | 24.6803
640 | 17.1491 | -0.1731 | 17.1499 | 24.6852
660 | 17.1593 | -0.17332 | 17.1602 | 24.6904
680 | 17.17 | -0.17355 | 17.1709 | 24.6958
700 | 17.1811 | -0.17379 | 17.1819 | 24.7014
720 | 17.1926 | -0.17404 | 17.1935 | 24.7073
740 | 17.2046 | -0.1743 | 17.2054 | 24.7133
760 | 17.217 | -0.17457 | 17.2179 | 24.7196
780 | 17.2299 | -0.17486 | 17.2307 | 24.7261
800 | 17.2432 | -0.17516 | 17.2441 | 24.7328
820 | 17.2571 | -0.17547 | 17.258 | 24.7398
840 | 17.2715 | -0.17579 | 17.2724 | 24.747
860 | 17.2864 | -0.17613 | 17.2873 | 24.7545
880 | 17.3019 | -0.17648 | 17.3028 | 24.7623
900 | 17.3179 | -0.17685 | 17.3188 | 24.7704
920 | 17.3345 | -0.17724 | 17.3354 | 24.7787
940 | 17.3518 | -0.17764 | 17.3527 | 24.7873
960 | 17.3697 | -0.17807 | 17.3706 | 24.7963
980 | 17.3882 | -0.17851 | 17.3891 | 24.8055
1000 | 17.4074 | -0.17897 | 17.4083 | 24.8151
1020 | 17.4273 | -0.17945 | 17.4283 | 24.8251
1040 | 17.448 | -0.17996 | 17.4489 | 24.8354
1060 | 17.4695 | -0.18049 | 17.4704 | 24.8461
1080 | 17.4917 | -0.18105 | 17.4927 | 24.8571
1100 | 17.5149 | -0.18163 | 17.5158 | 24.8686
1120 | 17.5389 | -0.18225 | 17.5398 | 24.8805
1140 | 17.5639 | -0.18289 | 17.5648 | 24.8929
1160 | 17.5898 | -0.18357 | 17.5908 | 24.9057
1180 | 17.6168 | -0.18429 | 17.6177 | 24.919
1200 | 17.6449 | -0.18504 | 17.6458 | 24.9328
1220 | 17.6741 | -0.18584 | 17.6751 | 24.9472
1240 | 17.7045 | -0.18669 | 17.7055 | 24.9622
1260 | 17.7363 | -0.18758 | 17.7373 | 24.9777
1280 | 17.7694 | -0.18852 | 17.7704 | 24.9939
1300 | 17.804 | -0.18953 | 17.805 | 25.0108
1320 | 17.8401 | -0.19059 | 17.8411 | 25.0284
1340 | 17.8779 | -0.19173 | 17.8789 | 25.0468
1360 | 17.9174 | -0.19294 | 17.9185 | 25.066
1380 | 17.9589 | -0.19424 | 17.9599 | 25.0861
1400 | 18.0023 | -0.19562 | 18.0034 | 25.1071
1420 | 18.048 | -0.19711 | 18.0491 | 25.1291
1440 | 18.096 | -0.1987 | 18.0971 | 25.1522
1460 | 18.1466 | -0.20042 | 18.1477 | 25.1764
1480 | 18.1999 | -0.20228 | 18.201 | 25.2019
1500 | 18.2562 | -0.20429 | 18.2573 | 25.2288
1520 | 18.3158 | -0.20647 | 18.3169 | 25.2571
1540 | 18.3789 | -0.20885 | 18.3801 | 25.287
1560 | 18.446 | -0.21145 | 18.4472 | 25.3186
1580 | 18.5173 | -0.21429 | 18.5186 | 25.3522
1600 | 18.5935 | -0.21742 | 18.5947 | 25.3878
1620 | 18.6748 | -0.22088 | 18.6761 | 25.4257
1640 | 18.7621 | -0.22471 | 18.7634 | 25.4662
1660 | 18.8558 | -0.22898 | 18.8572 | 25.5096
1680 | 18.9569 | -0.23376 | 18.9584 | 25.556
1700 | 19.0664 | -0.23914 | 19.0679 | 25.606
1720 | 19.1852 | -0.24523 | 19.1868 | 25.66
1740 | 19.3148 | -0.25217 | 19.3164 | 25.7185
1760 | 19.4567 | -0.26012 | 19.4585 | 25.7822
1780 | 19.613 | -0.26931 | 19.6148 | 25.8517
1800 | 19.7859 | -0.28002 | 19.7879 | 25.928
1820 | 19.9785 | -0.29262 | 19.9806 | 26.0122
1840 | 20.1944 | -0.30759 | 20.1968 | 26.1056
1860 | 20.4384 | -0.32559 | 20.441 | 26.21
1880 | 20.7165 | -0.34752 | 20.7194 | 26.3275
1900 | 21.0367 | -0.37464 | 21.04 | 26.4609
1920 | 21.4096 | -0.40879 | 21.4135 | 26.6137
1940 | 21.8499 | -0.45267 | 21.8546 | 26.7908
1960 | 22.3781 | -0.51044 | 22.3839 | 26.9987
1980 | 23.0241 | -0.58874 | 23.0317 | 27.2465
2000 | 23.8332 | -0.69875 | 23.8434 | 27.5474
2020 | 24.8766 | -0.86048 | 24.8915 | 27.921
2040 | 26.2745 | -1.1126 | 26.298 | 28.3985
2060 | 28.2441 | -1.538 | 28.286 | 29.0314
2080 | 31.2214 | -2.3416 | 31.309 | 29.9134
2100 | 36.2076 | -4.1475 | 36.4444 | 31.2326
2120 | 45.9339 | -9.618 | 46.93 | 33.429
2140 | 65.403 | -38.8285 | 76.0605 | 37.6232
2160 | -27.1989 | -74.0675 | 78.9036 | 37.9419
2180 | -18.0856 | -14.2994 | 23.0556 | 27.2555
2200 | -5.0568 | -5.1862 | 7.2434 | 17.1989
2220 | 1.1984 | -2.6651 | 2.9222 | 9.3142
2240 | 4.7518 | -1.6488 | 5.0298 | 14.031
2260 | 7.0272 | -1.1443 | 7.1197 | 17.0493
2280 | 8.6065 | -0.859 | 8.6493 | 18.7396
2300 | 9.7672 | -0.68261 | 9.791 | 19.8165
2320 | 10.6572 | -0.56629 | 10.6722 | 20.5651
2340 | 11.3623 | -0.48575 | 11.3727 | 21.1173
2360 | 11.9358 | -0.42782 | 11.9435 | 21.5426
2380 | 12.4123 | -0.38485 | 12.4183 | 21.8812
2400 | 12.8153 | -0.35219 | 12.8201 | 22.1578
2420 | 13.1613 | -0.32684 | 13.1654 | 22.3887
2440 | 13.4623 | -0.30683 | 13.4658 | 22.5846
2460 | 13.7271 | -0.2908 | 13.7302 | 22.7536
2480 | 13.9625 | -0.27781 | 13.9653 | 22.901
2500 | 14.1736 | -0.26717 | 14.1762 | 23.0312
2520 | 14.3645 | -0.25838 | 14.3668 | 23.1472
2540 | 14.5383 | -0.25106 | 14.5405 | 23.2516
2560 | 14.6977 | -0.24494 | 14.6998 | 23.3462
2580 | 14.8448 | -0.2398 | 14.8467 | 23.4326
2600 | 14.9812 | -0.23547 | 14.9831 | 23.512
2620 | 15.1085 | -0.2318 | 15.1103 | 23.5855
2640 | 15.2279 | -0.22871 | 15.2296 | 23.6538
2660 | 15.3403 | -0.2261 | 15.342 | 23.7176
2680 | 15.4467 | -0.2239 | 15.4483 | 23.7776
2700 | 15.5477 | -0.22206 | 15.5493 | 23.8342
2720 | 15.644 | -0.22053 | 15.6456 | 23.8878
2740 | 15.7363 | -0.21927 | 15.7378 | 23.9389
2760 | 15.8248 | -0.21826 | 15.8264 | 23.9876
2780 | 15.9102 | -0.21746 | 15.9117 | 24.0344
2800 | 15.9928 | -0.21686 | 15.9943 | 24.0793
2820 | 16.0729 | -0.21643 | 16.0744 | 24.1227
2840 | 16.1509 | -0.21616 | 16.1523 | 24.1647
2860 | 16.2269 | -0.21603 | 16.2283 | 24.2055
2880 | 16.3013 | -0.21605 | 16.3027 | 24.2452
2900 | 16.3742 | -0.21619 | 16.3756 | 24.284
2920 | 16.4459 | -0.21645 | 16.4474 | 24.3219
2940 | 16.5167 | -0.21683 | 16.5181 | 24.3592
2960 | 16.5865 | -0.21731 | 16.5879 | 24.3958
2980 | 16.6557 | -0.2179 | 16.6571 | 24.432
3000 | 16.7243 | -0.2186 | 16.7258 | 24.4677
3020 | 16.7926 | -0.21939 | 16.794 | 24.5031
3040 | 16.8607 | -0.22029 | 16.8621 | 24.5382
3060 | 16.9286 | -0.22129 | 16.93 | 24.5732
3080 | 16.9966 | -0.22238 | 16.998 | 24.608
3100 | 17.0647 | -0.22358 | 17.0662 | 24.6427
3120 | 17.1332 | -0.22488 | 17.1346 | 24.6775
3140 | 17.202 | -0.22629 | 17.2035 | 24.7123
3160 | 17.2714 | -0.22781 | 17.2729 | 24.7473
3180 | 17.3414 | -0.22944 | 17.343 | 24.7825
3200 | 17.4123 | -0.23119 | 17.4138 | 24.8179
3220 | 17.4841 | -0.23306 | 17.4856 | 24.8536
3240 | 17.5569 | -0.23506 | 17.5584 | 24.8897
3260 | 17.6309 | -0.2372 | 17.6325 | 24.9263
3280 | 17.7062 | -0.23948 | 17.7079 | 24.9633
3300 | 17.7831 | -0.24192 | 17.7847 | 25.0009
3320 | 17.8615 | -0.24452 | 17.8632 | 25.0392
3340 | 17.9418 | -0.2473 | 17.9435 | 25.0781
3360 | 18.024 | -0.25027 | 18.0258 | 25.1179
3380 | 18.1084 | -0.25345 | 18.1102 | 25.1585
3400 | 18.1952 | -0.25684 | 18.197 | 25.2
3420 | 18.2845 | -0.26048 | 18.2864 | 25.2426
3440 | 18.3767 | -0.26438 | 18.3786 | 25.2862
3460 | 18.4719 | -0.26857 | 18.4738 | 25.3311
3480 | 18.5704 | -0.27308 | 18.5724 | 25.3774
3500 | 18.6726 | -0.27793 | 18.6746 | 25.425
3520 | 18.7787 | -0.28317 | 18.7808 | 25.4743
3540 | 18.8891 | -0.28883 | 18.8913 | 25.5253
3560 | 19.0043 | -0.29497 | 19.0066 | 25.5781
3580 | 19.1246 | -0.30163 | 19.127 | 25.6329
3600 | 19.2507 | -0.30888 | 19.2531 | 25.69
3620 | 19.3829 | -0.3168 | 19.3855 | 25.7496
3640 | 19.5221 | -0.32547 | 19.5248 | 25.8117
3660 | 19.6688 | -0.33498 | 19.6716 | 25.8768
3680 | 19.8239 | -0.34546 | 19.8269 | 25.9451
3700 | 19.9883 | -0.35706 | 19.9915 | 26.0169
3720 | 20.1631 | -0.36992 | 20.1665 | 26.0926
3740 | 20.3495 | -0.38426 | 20.3531 | 26.1726
3760 | 20.549 | -0.40032 | 20.5529 | 26.2574
3780 | 20.7631 | -0.41838 | 20.7673 | 26.3476
3800 | 20.9939 | -0.43882 | 20.9985 | 26.4438
3820 | 21.2436 | -0.46207 | 21.2487 | 26.5466
3840 | 21.5151 | -0.48869 | 21.5207 | 26.6571
3860 | 21.8116 | -0.51938 | 21.8178 | 26.7762
3880 | 22.1372 | -0.55504 | 22.1442 | 26.9052
3900 | 22.4968 | -0.59683 | 22.5048 | 27.0455
3920 | 22.8966 | -0.64626 | 22.9057 | 27.1989
3940 | 23.3441 | -0.70536 | 23.3548 | 27.3675
3960 | 23.8492 | -0.77686 | 23.8619 | 27.5541
3980 | 24.4245 | -0.86455 | 24.4398 | 27.7619
4000 | 25.0865 | -0.97379 | 25.1054 | 27.9953
4020 | 25.8573 | -1.1123 | 25.8812 | 28.2597
4040 | 26.7673 | -1.2918 | 26.7984 | 28.5622
4060 | 27.859 | -1.5301 | 27.901 | 28.9124
4080 | 29.194 | -1.8563 | 29.2529 | 29.3234
4100 | 30.8643 | -2.3196 | 30.9514 | 29.8136
4120 | 33.0138 | -3.0089 | 33.1506 | 30.4098
4140 | 35.8765 | -4.0976 | 36.1098 | 31.1525
4160 | 39.8537 | -5.9597 | 40.2969 | 32.1054
4180 | 45.6534 | -9.5142 | 46.6343 | 33.3741
4200 | 54.3965 | -17.437 | 57.1229 | 35.1362
4220 | 65.3788 | -38.9337 | 76.0935 | 37.6269
4240 | 45.703 | -90.9364 | 101.7752 | 40.1528
4260 | -28.14 | -72.2491 | 77.5357 | 37.79
4280 | -28.5346 | -29.0694 | 40.7339 | 32.1991
4300 | -17.4541 | -13.8007 | 22.2509 | 26.947
4320 | -9.7066 | -7.8491 | 12.4831 | 21.9264
4340 | -4.5514 | -5.0447 | 6.7945 | 16.6431
4360 | -0.96284 | -3.5263 | 3.6554 | 11.2587
4380 | 1.6578 | -2.619 | 3.0996 | 9.826
4400 | 3.6503 | -2.0362 | 4.1798 | 12.4231
4420 | 5.2158 | -1.6409 | 5.4678 | 14.7563
4440 | 6.4792 | -1.3611 | 6.6207 | 16.418
4460 | 7.522 | -1.1563 | 7.6103 | 17.628
4480 | 8.3988 | -1.0021 | 8.4583 | 18.5457
4500 | 9.1479 | -0.88343 | 9.1905 | 19.2668
4520 | 9.797 | -0.7903 | 9.8289 | 19.8501
4540 | 10.3663 | -0.71606 | 10.391 | 20.3331
4560 | 10.8709 | -0.65608 | 10.8907 | 20.7411
4580 | 11.3226 | -0.60706 | 11.3388 | 21.0914
4600 | 11.7304 | -0.56662 | 11.744 | 21.3963
4620 | 12.1015 | -0.533 | 12.1132 | 21.6652
4640 | 12.4418 | -0.50486 | 12.452 | 21.9048
4660 | 12.7558 | -0.48119 | 12.7649 | 22.1203
4680 | 13.0475 | -0.46121 | 13.0557 | 22.316
4700 | 13.3201 | -0.4443 | 13.3275 | 22.495
4720 | 13.5761 | -0.42999 | 13.5829 | 22.6599
4740 | 13.8179 | -0.41788 | 13.8242 | 22.8128
4760 | 14.0475 | -0.40767 | 14.0534 | 22.9556
4780 | 14.2664 | -0.39911 | 14.2719 | 23.0897
4800 | 14.4761 | -0.392 | 14.4814 | 23.2162
4820 | 14.6779 | -0.38616 | 14.683 | 23.3363
4840 | 14.8729 | -0.38148 | 14.8778 | 23.4508
4860 | 15.0622 | -0.37783 | 15.0669 | 23.5605
4880 | 15.2465 | -0.37514 | 15.2511 | 23.666
4900 | 15.4268 | -0.37332 | 15.4313 | 23.768
4920 | 15.6037 | -0.37234 | 15.6082 | 23.867
4940 | 15.7781 | -0.37214 | 15.7825 | 23.9635
4960 | 15.9505 | -0.37269 | 15.9548 | 24.0578
4980 | 16.1215 | -0.37397 | 16.1258 | 24.1504
5000 | 16.2918 | -0.37597 | 16.2961 | 24.2417
5020 | 16.4619 | -0.3787 | 16.4663 | 24.3319
5040 | 16.6325 | -0.38215 | 16.6369 | 24.4214
5060 | 16.804 | -0.38635 | 16.8085 | 24.5106
5080 | 16.9771 | -0.39131 | 16.9816 | 24.5996
5100 | 17.1523 | -0.39708 | 17.1569 | 24.6888
5120 | 17.3303 | -0.4037 | 17.335 | 24.7785
5140 | 17.5117 | -0.41122 | 17.5165 | 24.8689
5160 | 17.6971 | -0.41971 | 17.702 | 24.9605
5180 | 17.8872 | -0.42926 | 17.8923 | 25.0533
5200 | 18.0828 | -0.43995 | 18.0882 | 25.1479
5220 | 18.2848 | -0.45192 | 18.2904 | 25.2445
5240 | 18.4941 | -0.46529 | 18.4999 | 25.3434
5260 | 18.7116 | -0.48024 | 18.7178 | 25.4451
5280 | 18.9385 | -0.49695 | 18.945 | 25.5499
5300 | 19.176 | -0.51566 | 19.1829 | 25.6583
5320 | 19.4255 | -0.53666 | 19.433 | 25.7708
5340 | 19.6888 | -0.56027 | 19.6967 | 25.8879
5360 | 19.9675 | -0.5869 | 19.9761 | 26.0102
5380 | 20.2639 | -0.61705 | 20.2733 | 26.1385
5400 | 20.5804 | -0.65131 | 20.5907 | 26.2734
5420 | 20.9199 | -0.69044 | 20.9313 | 26.4159
5440 | 21.286 | -0.73535 | 21.2987 | 26.5671
5460 | 21.6827 | -0.78721 | 21.697 | 26.728
5480 | 22.1149 | -0.8475 | 22.1311 | 26.9001
5500 | 22.5887 | -0.9181 | 22.6074 | 27.085
5520 | 23.1115 | -1.0015 | 23.1331 | 27.2847
5540 | 23.6923 | -1.1009 | 23.7178 | 27.5015
5560 | 24.3426 | -1.2207 | 24.3732 | 27.7383
5580 | 25.0772 | -1.3669 | 25.1144 | 27.9985
5600 | 25.9148 | -1.5477 | 25.961 | 28.2864
5620 | 26.8803 | -1.7749 | 26.9388 | 28.6076
5640 | 28.007 | -2.066 | 28.0831 | 28.9689
5660 | 29.3401 | -2.4471 | 29.442 | 29.3793
5680 | 30.9433 | -2.9592 | 31.0845 | 29.8509
5700 | 32.9075 | -3.6696 | 33.1115 | 30.3996
5720 | 35.3665 | -4.6937 | 35.6766 | 31.0477
5740 | 38.5218 | -6.2433 | 39.0244 | 31.8267
5760 | 42.6785 | -8.7367 | 43.5636 | 32.7825
5780 | 48.2748 | -13.0785 | 50.015 | 33.982
5800 | 55.7166 | -21.4319 | 59.6964 | 35.519
5820 | 63.656 | -39.271 | 74.795 | 37.4775
5840 | 57.894 | -75.7435 | 95.3352 | 39.5851
5860 | 3.7791 | -98.9447 | 99.0168 | 39.9142
5880 | -33.7623 | -61.3245 | 70.0042 | 36.9025
5900 | -31.3106 | -31.4221 | 44.3588 | 32.9396
5920 | -22.9035 | -17.6764 | 28.9314 | 29.2274
5940 | -16.0069 | -11.0678 | 19.4607 | 25.7832
5960 | -10.8974 | -7.5267 | 13.2441 | 22.4404
5980 | -7.0872 | -5.444 | 8.9368 | 19.0236
6000 | -4.1739 | -4.1263 | 5.8692 | 15.3716
6020 | -1.8869 | -3.2441 | 3.7529 | 11.4873
6040 | -0.048434 | -2.6262 | 2.6267 | 8.3881
6060 | 1.4602 | -2.1776 | 2.6219 | 8.3722
6080 | 2.7203 | -1.8422 | 3.2853 | 10.3316
6100 | 3.789 | -1.585 | 4.1071 | 12.2708
6120 | 4.7074 | -1.3838 | 4.9066 | 13.8156
6140 | 5.5059 | -1.2235 | 5.6403 | 15.026
6160 | 6.2073 | -1.0939 | 6.303 | 15.9909
6180 | 6.8289 | -0.98768 | 6.8999 | 16.7769
6200 | 7.3843 | -0.8996 | 7.4388 | 17.4301
6220 | 7.884 | -0.82582 | 7.9272 | 17.9824
6240 | 8.3368 | -0.76345 | 8.3717 | 18.4562
6260 | 8.7493 | -0.71031 | 8.7781 | 18.868
6280 | 9.1273 | -0.66471 | 9.1515 | 19.2299
6300 | 9.4754 | -0.62531 | 9.496 | 19.5508
6320 | 9.7974 | -0.59109 | 9.8152 | 19.838
6340 | 10.0966 | -0.5612 | 10.1121 | 20.0969
6360 | 10.3756 | -0.53498 | 10.3894 | 20.3318
6380 | 10.6368 | -0.51188 | 10.6491 | 20.5463
6400 | 10.8822 | -0.49146 | 10.8933 | 20.7432
6420 | 11.1135 | -0.47334 | 11.1235 | 20.9249
6440 | 11.3321 | -0.45722 | 11.3413 | 21.0933
6460 | 11.5395 | -0.44284 | 11.5479 | 21.2501
6480 | 11.7366 | -0.42999 | 11.7444 | 21.3966
6500 | 11.9245 | -0.41848 | 11.9318 | 21.5341
6520 | 12.104 | -0.40816 | 12.1109 | 21.6635
6540 | 12.276 | -0.39889 | 12.2825 | 21.7857
6560 | 12.4411 | -0.39057 | 12.4473 | 21.9015
6580 | 12.6 | -0.38309 | 12.6058 | 22.0114
6600 | 12.7532 | -0.37637 | 12.7587 | 22.1161
6620 | 12.9011 | -0.37034 | 12.9064 | 22.2161
6640 | 13.0444 | -0.36493 | 13.0495 | 22.3118
6660 | 13.1832 | -0.36009 | 13.1882 | 22.4037
6680 | 13.3182 | -0.35576 | 13.3229 | 22.492
6700 | 13.4494 | -0.35191 | 13.454 | 22.5771
6720 | 13.5774 | -0.34849 | 13.5819 | 22.6592
6740 | 13.7024 | -0.34548 | 13.7067 | 22.7387
6760 | 13.8246 | -0.34285 | 13.8288 | 22.8157
6780 | 13.9442 | -0.34056 | 13.9484 | 22.8905
6800 | 14.0616 | -0.33861 | 14.0657 | 22.9632
6820 | 14.1769 | -0.33696 | 14.1809 | 23.0341
6840 | 14.2903 | -0.3356 | 14.2943 | 23.1032
6860 | 14.4021 | -0.33451 | 14.4059 | 23.1708
6880 | 14.5123 | -0.33369 | 14.5161 | 23.237
6900 | 14.6211 | -0.33311 | 14.6249 | 23.3019
6920 | 14.7287 | -0.33278 | 14.7325 | 23.3655
6940 | 14.8353 | -0.33268 | 14.8391 | 23.4281
6960 | 14.941 | -0.33281 | 14.9447 | 23.4897
6980 | 15.0459 | -0.33315 | 15.0496 | 23.5505
7000 | 15.1502 | -0.3337 | 15.1538 | 23.6105
7020 | 15.2539 | -0.33447 | 15.2576 | 23.6697
7040 | 15.3573 | -0.33545 | 15.361 | 23.7284
7060 | 15.4604 | -0.33663 | 15.464 | 23.7865
7080 | 15.5633 | -0.33801 | 15.567 | 23.8441
7100 | 15.6662 | -0.33961 | 15.6699 | 23.9013
7120 | 15.7692 | -0.34141 | 15.7729 | 23.9582
7140 | 15.8724 | -0.34341 | 15.8761 | 24.0149
7160 | 15.9759 | -0.34563 | 15.9796 | 24.0713
7180 | 16.0798 | -0.34807 | 16.0836 | 24.1277
7200 | 16.1843 | -0.35073 | 16.1881 | 24.1839
7220 | 16.2894 | -0.35361 | 16.2933 | 24.2402
7240 | 16.3953 | -0.35673 | 16.3992 | 24.2965
7260 | 16.5021 | -0.36009 | 16.5061 | 24.3529
7280 | 16.61 | -0.3637 | 16.6139 | 24.4095
7300 | 16.7189 | -0.36757 | 16.723 | 24.4663
7320 | 16.8292 | -0.37171 | 16.8333 | 24.5234
7340 | 16.9409 | -0.37614 | 16.9451 | 24.5809
7360 | 17.0541 | -0.38087 | 17.0584 | 24.6388
7380 | 17.1691 | -0.38591 | 17.1734 | 24.6971
7400 | 17.2859 | -0.39129 | 17.2903 | 24.7561
7420 | 17.4047 | -0.39702 | 17.4093 | 24.8156
7440 | 17.5258 | -0.40313 | 17.5304 | 24.8758
7460 | 17.6492 | -0.40965 | 17.654 | 24.9369
7480 | 17.7752 | -0.41658 | 17.7801 | 24.9987
7500 | 17.904 | -0.42398 | 17.9091 | 25.0615
7520 | 18.0358 | -0.43187 | 18.041 | 25.1252
7540 | 18.1709 | -0.44029 | 18.1762 | 25.1901
7560 | 18.3094 | -0.44928 | 18.3149 | 25.2561
7580 | 18.4517 | -0.45888 | 18.4574 | 25.3234
7600 | 18.5981 | -0.46916 | 18.604 | 25.3921
7620 | 18.7488 | -0.48016 | 18.755 | 25.4623
7640 | 18.9043 | -0.49195 | 18.9107 | 25.5341
7660 | 19.0648 | -0.5046 | 19.0715 | 25.6077
7680 | 19.2309 | -0.5182 | 19.2379 | 25.6831
7700 | 19.4029 | -0.53283 | 19.4102 | 25.7606
7720 | 19.5813 | -0.5486 | 19.589 | 25.8402
7740 | 19.7668 | -0.56563 | 19.7748 | 25.9223
7760 | 19.9598 | -0.58405 | 19.9683 | 26.0068
7780 | 20.161 | -0.60401 | 20.17 | 26.0941
7800 | 20.3712 | -0.6257 | 20.3808 | 26.1844
7820 | 20.5912 | -0.6493 | 20.6014 | 26.278
7840 | 20.8219 | -0.67506 | 20.8328 | 26.375
7860 | 21.0643 | -0.70324 | 21.0761 | 26.4758
7880 | 21.3196 | -0.73416 | 21.3322 | 26.5807
7900 | 21.589 | -0.76817 | 21.6027 | 26.6902
7920 | 21.8741 | -0.80572 | 21.889 | 26.8045
7940 | 22.1765 | -0.84731 | 22.1927 | 26.9242
7960 | 22.4982 | -0.89354 | 22.5159 | 27.0498
7980 | 22.8413 | -0.94513 | 22.8608 | 27.1818
8000 | 23.2083 | -1.003 | 23.23 | 27.321
8020 | 23.6024 | -1.0681 | 23.6265 | 27.468
8040 | 24.0269 | -1.1417 | 24.054 | 27.6237
8060 | 24.4858 | -1.2256 | 24.5165 | 27.7892
8080 | 24.9841 | -1.3215 | 25.019 | 27.9654
8100 | 25.5274 | -1.432 | 25.5675 | 28.1538
8120 | 26.1226 | -1.5602 | 26.1692 | 28.3558
8140 | 26.7782 | -1.71 | 26.8327 | 28.5733
8160 | 27.5041 | -1.8868 | 27.5688 | 28.8084
8180 | 28.3131 | -2.0972 | 28.3907 | 29.0635
8200 | 29.2208 | -2.3505 | 29.3152 | 29.3419
8220 | 30.2468 | -2.6591 | 30.3635 | 29.647
8240 | 31.4163 | -3.0403 | 31.563 | 29.9836
8260 | 32.7615 | -3.5186 | 32.95 | 30.3571
8280 | 34.3249 | -4.1296 | 34.5724 | 30.7746
8300 | 36.1622 | -4.9266 | 36.4963 | 31.245
8320 | 38.348 | -5.9922 | 38.8133 | 31.7796
8340 | 40.9815 | -7.4587 | 41.6547 | 32.3933
8360 | 44.1934 | -9.5474 | 45.213 | 33.1053
8380 | 48.144 | -12.6466 | 49.7773 | 33.9406
8400 | 52.9822 | -17.4709 | 55.7884 | 34.9309
8420 | 58.6429 | -25.3872 | 63.9023 | 36.1103
8440 | 64.0103 | -38.9684 | 74.939 | 37.4942
8460 | 63.9703 | -61.8568 | 88.9857 | 38.9864
8480 | 44.3804 | -90.9719 | 101.2201 | 40.1053
8500 | 0.64763 | -98.0102 | 98.0123 | 39.8256
8520 | -29.4166 | -72.2855 | 78.0418 | 37.8465
8540 | -34.2863 | -45.6775 | 57.1138 | 35.1348
8560 | -29.7649 | -29.1067 | 41.6311 | 32.3884
8580 | -23.8723 | -19.5416 | 30.8506 | 29.7853
8600 | -18.6379 | -13.839 | 23.214 | 27.315
8620 | -14.3349 | -10.2559 | 17.626 | 24.9231
8640 | -10.8437 | -7.8885 | 13.4095 | 22.5482
8660 | -7.9943 | -6.2547 | 10.1504 | 20.1297
8680 | -5.6414 | -5.0852 | 7.595 | 17.6106
8700 | -3.673 | -4.2219 | 5.596 | 14.9576
8720 | -2.0053 | -3.5679 | 4.0928 | 12.2405
8740 | -0.57559 | -3.0615 | 3.1151 | 9.8695
8760 | 0.6633 | -2.6618 | 2.7432 | 8.7652
8780 | 1.7473 | -2.3412 | 2.9214 | 9.3118
8800 | 2.7042 | -2.0804 | 3.4119 | 10.6598
8820 | 3.5557 | -1.8655 | 4.0153 | 12.0744
8840 | 4.3187 | -1.6864 | 4.6363 | 13.3235
8860 | 5.0071 | -1.5359 | 5.2374 | 14.3822
8880 | 5.6318 | -1.4081 | 5.8052 | 15.2763
8900 | 6.2019 | -1.2989 | 6.3365 | 16.0369
8920 | 6.7248 | -1.2048 | 6.8319 | 16.6908
8940 | 7.2067 | -1.1233 | 7.2937 | 17.2589
8960 | 7.6526 | -1.0523 | 7.7246 | 17.7575
8980 | 8.067 | -0.99005 | 8.1276 | 18.1992
9000 | 8.4536 | -0.93529 | 8.5052 | 18.5937
9020 | 8.8155 | -0.88689 | 8.86 | 18.9487
9040 | 9.1554 | -0.84396 | 9.1942 | 19.2703
9060 | 9.4756 | -0.80575 | 9.5098 | 19.5634
9080 | 9.7782 | -0.77162 | 9.8086 | 19.8321
9100 | 10.0649 | -0.74107 | 10.0922 | 20.0797
9120 | 10.3374 | -0.71365 | 10.362 | 20.3089
9140 | 10.5969 | -0.68898 | 10.6193 | 20.5219
9160 | 10.8447 | -0.66675 | 10.8652 | 20.7208
9180 | 11.0819 | -0.64669 | 11.1007 | 20.907
9200 | 11.3094 | -0.62856 | 11.3268 | 21.0822
9220 | 11.528 | -0.61216 | 11.5443 | 21.2473
9240 | 11.7386 | -0.59731 | 11.7538 | 21.4036
9260 | 11.9418 | -0.58386 | 11.9561 | 21.5518
9280 | 12.1383 | -0.57168 | 12.1518 | 21.6928
9300 | 12.3286 | -0.56065 | 12.3413 | 21.8272
9320 | 12.5132 | -0.55068 | 12.5253 | 21.9558
9340 | 12.6927 | -0.54166 | 12.7042 | 22.079
9360 | 12.8674 | -0.53353 | 12.8784 | 22.1973
9380 | 13.0377 | -0.5262 | 13.0483 | 22.3111
9400 | 13.204 | -0.51963 | 13.2142 | 22.4208
9420 | 13.3667 | -0.51375 | 13.3766 | 22.5269
9440 | 13.526 | -0.50851 | 13.5355 | 22.6295
9460 | 13.6822 | -0.50388 | 13.6915 | 22.729
9480 | 13.8357 | -0.49982 | 13.8447 | 22.8257
9500 | 13.9866 | -0.49628 | 13.9954 | 22.9197
9520 | 14.1351 | -0.49325 | 14.1437 | 23.0113
9540 | 14.2816 | -0.49068 | 14.2901 | 23.1007
9560 | 14.4262 | -0.48857 | 14.4345 | 23.188
9580 | 14.5692 | -0.48689 | 14.5773 | 23.2735
9600 | 14.7106 | -0.48562 | 14.7186 | 23.3573
9620 | 14.8507 | -0.48475 | 14.8586 | 23.4396
9640 | 14.9897 | -0.48426 | 14.9975 | 23.5204
9660 | 15.1277 | -0.48413 | 15.1354 | 23.5999
9680 | 15.2648 | -0.48437 | 15.2725 | 23.6782
9700 | 15.4013 | -0.48496 | 15.4089 | 23.7554
9720 | 15.5372 | -0.4859 | 15.5448 | 23.8317
9740 | 15.6728 | -0.48717 | 15.6804 | 23.9071
9760 | 15.8081 | -0.48878 | 15.8157 | 23.9817
9780 | 15.9433 | -0.49073 | 15.9509 | 24.0557
9800 | 16.0786 | -0.49301 | 16.0861 | 24.129
9820 | 16.214 | -0.49562 | 16.2216 | 24.2019
9840 | 16.3497 | -0.49857 | 16.3573 | 24.2742
9860 | 16.4858 | -0.50186 | 16.4935 | 24.3462
9880 | 16.6225 | -0.50549 | 16.6302 | 24.418
9900 | 16.76 | -0.50947 | 16.7677 | 24.4895
9920 | 16.8982 | -0.51381 | 16.906 | 24.5608
9940 | 17.0374 | -0.51852 | 17.0453 | 24.6321
9960 | 17.1777 | -0.52359 | 17.1857 | 24.7034
9980 | 17.3193 | -0.52906 | 17.3274 | 24.7747
10000 | 17.4623 | -0.53493 | 17.4705 | 24.8461
10020 | 17.6068 | -0.54121 | 17.6151 | 24.9177
10040 | 17.753 | -0.54793 | 17.7615 | 24.9896
10060 | 17.9011 | -0.55509 | 17.9097 | 25.0618
10080 | 18.0512 | -0.56273 | 18.06 | 25.1344
10100 | 18.2036 | -0.57087 | 18.2125 | 25.2074
10120 | 18.3583 | -0.57953 | 18.3674 | 25.281
10140 | 18.5156 | -0.58874 | 18.5249 | 25.3551
10160 | 18.6756 | -0.59853 | 18.6852 | 25.43
10180 | 18.8386 | -0.60894 | 18.8485 | 25.5055
10200 | 19.0049 | -0.62001 | 19.015 | 25.5819
10220 | 19.1746 | -0.63178 | 19.185 | 25.6592
10240 | 19.3479 | -0.64429 | 19.3587 | 25.7375
10260 | 19.5253 | -0.6576 | 19.5363 | 25.8169
10280 | 19.7068 | -0.67177 | 19.7183 | 25.8974
10300 | 19.893 | -0.68687 | 19.9048 | 25.9792
10320 | 20.084 | -0.70295 | 20.0963 | 26.0623
10340 | 20.2802 | -0.72011 | 20.293 | 26.1469
10360 | 20.482 | -0.73843 | 20.4953 | 26.2331
10380 | 20.6899 | -0.75801 | 20.7038 | 26.321
10400 | 20.9042 | -0.77896 | 20.9187 | 26.4107
10420 | 21.1255 | -0.80141 | 21.1407 | 26.5024
10440 | 21.3542 | -0.82548 | 21.3702 | 26.5962
10460 | 21.5911 | -0.85135 | 21.6078 | 26.6922
10480 | 21.8366 | -0.87919 | 21.8543 | 26.7907
10500 | 22.0915 | -0.90919 | 22.1102 | 26.8918
10520 | 22.3565 | -0.94159 | 22.3763 | 26.9958
10540 | 22.6325 | -0.97664 | 22.6536 | 27.1027
10560 | 22.9205 | -1.0146 | 22.9429 | 27.213
10580 | 23.2214 | -1.0559 | 23.2454 | 27.3268
10600 | 23.5365 | -1.1009 | 23.5622 | 27.4443
10620 | 23.867 | -1.15 | 23.8947 | 27.566
10640 | 24.2143 | -1.2038 | 24.2442 | 27.6922
10660 | 24.5802 | -1.2628 | 24.6126 | 27.8232
10680 | 24.9664 | -1.3278 | 25.0017 | 27.9594
10700 | 25.3751 | -1.3997 | 25.4137 | 28.1014
10720 | 25.8087 | -1.4794 | 25.851 | 28.2496
10740 | 26.2698 | -1.5682 | 26.3166 | 28.4046
10760 | 26.7617 | -1.6674 | 26.8135 | 28.5671
10780 | 27.2879 | -1.7788 | 27.3458 | 28.7378
10800 | 27.8527 | -1.9046 | 27.9177 | 28.9176
10820 | 28.461 | -2.0473 | 28.5345 | 29.1074
10840 | 29.1185 | -2.21 | 29.2023 | 29.3083
10860 | 29.8322 | -2.3968 | 29.9283 | 29.5216
10880 | 30.6101 | -2.6128 | 30.7214 | 29.7488
10900 | 31.4619 | -2.8642 | 31.592 | 29.9915
10920 | 32.3993 | -3.1594 | 32.553 | 30.2518
10940 | 33.4365 | -3.5091 | 33.6201 | 30.532
10960 | 34.5908 | -3.9275 | 34.8131 | 30.8348
10980 | 35.8836 | -4.434 | 36.1565 | 31.1637
11000 | 37.3412 | -5.0546 | 37.6817 | 31.5226
11020 | 38.9965 | -5.8261 | 39.4293 | 31.9164
11040 | 40.8903 | -6.8007 | 41.4519 | 32.3509
11060 | 43.0732 | -8.0545 | 43.8198 | 32.8334
11080 | 45.6067 | -9.7014 | 46.6271 | 33.3728
11100 | 48.5613 | -11.9168 | 50.0021 | 33.9798
11120 | 52.0072 | -14.9778 | 54.121 | 34.6673
11140 | 55.9795 | -19.3338 | 59.2242 | 35.45
11160 | 60.3747 | -25.7238 | 65.6263 | 36.3416
11180 | 64.6547 | -35.3355 | 73.6806 | 37.3471
11200 | 67.0699 | -49.8248 | 83.5516 | 38.4391
11220 | 63.0888 | -70.2012 | 94.3843 | 39.498
11240 | 45.0644 | -91.9884 | 102.4338 | 40.2089
11260 | 12.2264 | -100.1771 | 100.9205 | 40.0796
11280 | -17.4774 | -86.2288 | 87.9821 | 38.8879
11300 | -30.6904 | -63.6276 | 70.6425 | 36.9813
11320 | -32.0369 | -44.7955 | 55.0727 | 34.8187
11340 | -28.6695 | -31.8647 | 42.8637 | 32.6418
11360 | -24.1564 | -23.3441 | 33.5928 | 30.5249
11380 | -19.7762 | -17.6645 | 26.5166 | 28.4704
11400 | -15.8871 | -13.7732 | 21.0262 | 26.4552
11420 | -12.5304 | -11.0253 | 16.6904 | 24.4493
11440 | -9.6511 | -9.0287 | 13.216 | 22.422
11460 | -7.1748 | -7.5405 | 10.4085 | 20.3477
11480 | -5.031 | -6.4061 | 8.1455 | 18.2184
11500 | -3.1604 | -5.5245 | 6.3647 | 16.0755
11520 | -1.5144 | -4.8277 | 5.0597 | 14.0825
11540 | -0.054041 | -4.2689 | 4.2692 | 12.607
11560 | 1.2521 | -3.815 | 4.0152 | 12.0741
11580 | 2.4293 | -3.4422 | 4.2131 | 12.4921
11600 | 3.4979 | -3.1332 | 4.696 | 13.4346
11620 | 4.4746 | -2.8751 | 5.3187 | 14.516
11640 | 5.3731 | -2.6579 | 5.9945 | 15.5551
11660 | 6.2047 | -2.4742 | 6.6798 | 16.4953
11680 | 6.9789 | -2.3181 | 7.3538 | 17.3303
11700 | 7.7037 | -2.185 | 8.0076 | 18.07
11720 | 8.3858 | -2.0714 | 8.6379 | 18.7281
11740 | 9.0311 | -1.9744 | 9.2444 | 19.3176
11760 | 9.6445 | -1.8916 | 9.8283 | 19.8495
11780 | 10.2304 | -1.8212 | 10.3912 | 20.3333
11800 | 10.7925 | -1.7616 | 10.9354 | 20.7767
11820 | 11.3344 | -1.7117 | 11.4629 | 21.1859
11840 | 11.8589 | -1.6704 | 11.976 | 21.5662
11860 | 12.3688 | -1.6368 | 12.4766 | 21.9219
11880 | 12.8666 | -1.6105 | 12.967 | 22.2568
11900 | 13.3545 | -1.5908 | 13.4489 | 22.5737
11920 | 13.8347 | -1.5773 | 13.9243 | 22.8755
11940 | 14.3091 | -1.5698 | 14.395 | 23.1642
11960 | 14.7798 | -1.568 | 14.8627 | 23.442
11980 | 15.2484 | -1.5719 | 15.3292 | 23.7104
12000 | 15.7169 | -1.5814 | 15.7962 | 23.9711
12020 | 16.1869 | -1.5966 | 16.2655 | 24.2253
12040 | 16.6604 | -1.6175 | 16.7387 | 24.4744
12060 | 17.1391 | -1.6444 | 17.2178 | 24.7195
12080 | 17.6249 | -1.6776 | 17.7046 | 24.9617
12100 | 18.1198 | -1.7175 | 18.2011 | 25.2019
12120 | 18.626 | -1.7645 | 18.7094 | 25.4412
12140 | 19.1456 | -1.8194 | 19.2318 | 25.6804
12160 | 19.681 | -1.8828 | 19.7709 | 25.9205
12180 | 20.235 | -1.9557 | 20.3293 | 26.1625
12200 | 20.8105 | -2.0393 | 20.9101 | 26.4071
12220 | 21.4106 | -2.1349 | 21.5168 | 26.6555
12240 | 22.0391 | -2.2442 | 22.1531 | 26.9087
12260 | 22.7001 | -2.3692 | 22.8234 | 27.1676
12280 | 23.3984 | -2.5125 | 23.5329 | 27.4335
12300 | 24.1393 | -2.6771 | 24.2873 | 27.7076
12320 | 24.9291 | -2.8668 | 25.0934 | 27.9912
12340 | 25.7752 | -3.0865 | 25.9593 | 28.2859
12360 | 26.6861 | -3.3419 | 26.8946 | 28.5933
12380 | 27.6721 | -3.6408 | 27.9106 | 28.9154
12400 | 28.7451 | -3.9929 | 29.0211 | 29.2543
12420 | 29.9197 | -4.4109 | 30.2431 | 29.6125
12440 | 31.2132 | -4.9115 | 31.5972 | 29.993
12460 | 32.6467 | -5.5168 | 33.1095 | 30.3991
12480 | 34.2456 | -6.2573 | 34.8126 | 30.8347
12500 | 36.041 | -7.1745 | 36.7481 | 31.3047
12520 | 38.0698 | -8.3272 | 38.9699 | 31.8146
12540 | 40.3759 | -9.7995 | 41.5481 | 32.371
12560 | 43.0085 | -11.7148 | 44.5755 | 32.9819
12580 | 46.0171 | -14.2583 | 48.1754 | 33.6565
12600 | 49.4345 | -17.7127 | 52.512 | 34.4052
12620 | 53.2333 | -22.5168 | 57.7996 | 35.2385
12640 | 57.2124 | -29.3484 | 64.3007 | 36.1643
12660 | 60.7202 | -39.2024 | 72.2757 | 37.1798
12680 | 62.0399 | -53.2676 | 81.7703 | 38.2519
12700 | 57.4156 | -71.8741 | 91.9915 | 39.275
12720 | 41.338 | -91.2003 | 100.1315 | 40.0114
12740 | 13.0387 | -100.4657 | 101.3083 | 40.1129
12760 | -15.5983 | -91.7903 | 93.1063 | 39.3796
12780 | -32.2189 | -72.5102 | 79.346 | 37.9905
12800 | -37.1314 | -53.6563 | 65.2513 | 36.2918
12820 | -35.8747 | -39.3474 | 53.2467 | 34.5259
12840 | -32.3332 | -29.3295 | 43.6539 | 32.8005
12860 | -28.2953 | -22.4014 | 36.0894 | 31.1476
12880 | -24.4399 | -17.5439 | 30.0848 | 29.567
12900 | -20.9764 | -14.0616 | 25.2535 | 28.0464
12920 | -17.9332 | -11.5051 | 21.3065 | 26.5702
12940 | -15.2764 | -9.585 | 18.0344 | 25.122
12960 | -12.9549 | -8.1125 | 15.2854 | 23.6855
12980 | -10.9183 | -6.9623 | 12.9492 | 22.2449
13000 | -9.1215 | -6.0487 | 10.9448 | 20.7841
13020 | -7.5265 | -5.3123 | 9.2124 | 19.2875
13040 | -6.1018 | -4.711 | 7.7088 | 17.7397
13060 | -4.8214 | -4.2143 | 6.4036 | 16.1285
13080 | -3.6639 | -3.7997 | 5.2784 | 14.45
13100 | -2.6116 | -3.4504 | 4.3273 | 12.7244
13120 | -1.65 | -3.1537 | 3.5593 | 11.0273
13140 | -0.76693 | -2.8998 | 2.9995 | 9.5411
13160 | 0.047881 | -2.6811 | 2.6815 | 8.5677
13180 | 0.80298 | -2.4915 | 2.6177 | 8.3585
13200 | 1.5056 | -2.3264 | 2.7711 | 8.853
13220 | 2.162 | -2.1817 | 3.0715 | 9.7471
13240 | 2.7775 | -2.0545 | 3.4548 | 10.7685
13260 | 3.3566 | -1.9423 | 3.878 | 11.7722
13280 | 3.9032 | -1.8428 | 4.3164 | 12.7024
13300 | 4.4209 | -1.7544 | 4.7563 | 13.5453
13320 | 4.9125 | -1.6757 | 5.1905 | 14.3042
13340 | 5.3809 | -1.6055 | 5.6153 | 14.9874
13360 | 5.8282 | -1.5426 | 6.0289 | 15.6047
13380 | 6.2565 | -1.4864 | 6.4307 | 16.1651
13400 | 6.6678 | -1.436 | 6.8207 | 16.6765
13420 | 7.0636 | -1.3908 | 7.1992 | 17.1457
13440 | 7.4454 | -1.3502 | 7.5668 | 17.5783
13460 | 7.8145 | -1.3139 | 7.9242 | 17.9791
13480 | 8.1722 | -1.2814 | 8.272 | 18.3523
13500 | 8.5195 | -1.2524 | 8.6111 | 18.7011
13520 | 8.8574 | -1.2266 | 8.942 | 19.0287
13540 | 9.1869 | -1.2036 | 9.2655 | 19.3373
13560 | 9.5088 | -1.1834 | 9.5822 | 19.6293
13580 | 9.8239 | -1.1657 | 9.8928 | 19.9064
13600 | 10.1329 | -1.1503 | 10.1979 | 20.1703
13620 | 10.4364 | -1.1371 | 10.4982 | 20.4223
13640 | 10.7351 | -1.1259 | 10.794 | 20.6637
13660 | 11.0297 | -1.1167 | 11.0861 | 20.8956
13680 | 11.3206 | -1.1094 | 11.3748 | 21.1189
13700 | 11.6084 | -1.1039 | 11.6608 | 21.3346
13720 | 11.8937 | -1.1001 | 11.9444 | 21.5433
13740 | 12.1769 | -1.0979 | 12.2263 | 21.7459
13760 | 12.4584 | -1.0975 | 12.5067 | 21.9428
13780 | 12.7389 | -1.0986 | 12.7862 | 22.1348
13800 | 13.0187 | -1.1013 | 13.0652 | 22.3223
13820 | 13.2983 | -1.1057 | 13.3442 | 22.5058
13840 | 13.5781 | -1.1116 | 13.6236 | 22.6858
13860 | 13.8587 | -1.1192 | 13.9038 | 22.8627
13880 | 14.1403 | -1.1284 | 14.1853 | 23.0368
13900 | 14.4236 | -1.1393 | 14.4685 | 23.2085
13920 | 14.709 | -1.1519 | 14.754 | 23.3782
13940 | 14.9969 | -1.1663 | 15.0422 | 23.5462
13960 | 15.2878 | -1.1826 | 15.3335 | 23.7128
13980 | 15.5823 | -1.2008 | 15.6285 | 23.8784
14000 | 15.8809 | -1.2211 | 15.9278 | 24.0431
14020 | 16.1841 | -1.2435 | 16.2318 | 24.2073
14040 | 16.4925 | -1.2683 | 16.5412 | 24.3713
14060 | 16.8068 | -1.2954 | 16.8566 | 24.5354
14080 | 17.1276 | -1.3252 | 17.1787 | 24.6998
14100 | 17.4555 | -1.3578 | 17.5082 | 24.8648
14120 | 17.7914 | -1.3935 | 17.8459 | 25.0308
14140 | 18.136 | -1.4325 | 18.1925 | 25.1979
14160 | 18.4903 | -1.475 | 18.549 | 25.3664
14180 | 18.8551 | -1.5215 | 18.9164 | 25.5368
14200 | 19.2315 | -1.5723 | 19.2957 | 25.7092
14220 | 19.6207 | -1.6278 | 19.6881 | 25.8841
14240 | 20.0238 | -1.6886 | 20.0949 | 26.0617
14260 | 20.4422 | -1.7552 | 20.5174 | 26.2425
14280 | 20.8775 | -1.8283 | 20.9574 | 26.4267
14300 | 21.3312 | -1.9087 | 21.4165 | 26.615
14320 | 21.8054 | -1.9972 | 21.8967 | 26.8076
14340 | 22.302 | -2.0949 | 22.4002 | 27.005
14360 | 22.8234 | -2.2031 | 22.9294 | 27.2079
14380 | 23.3722 | -2.3232 | 23.4874 | 27.4167
14400 | 23.9514 | -2.4568 | 24.0771 | 27.6321
14420 | 24.5644 | -2.6061 | 24.7023 | 27.8547
14440 | 25.2151 | -2.7735 | 25.3672 | 28.0855
14460 | 25.9079 | -2.9619 | 26.0767 | 28.325
14480 | 26.6479 | -3.1749 | 26.8364 | 28.5745
14500 | 27.4409 | -3.4168 | 27.6528 | 28.8348
14520 | 28.2938 | -3.6931 | 28.5338 | 29.1072
14540 | 29.2145 | -4.0103 | 29.4885 | 29.393
14560 | 30.2123 | -4.3769 | 30.5277 | 29.6939
14580 | 31.2981 | -4.8033 | 31.6645 | 30.0115
14600 | 32.4847 | -5.3032 | 32.9147 | 30.3478
14620 | 33.7872 | -5.894 | 34.2975 | 30.7052
14640 | 35.2236 | -6.5987 | 35.8363 | 31.0865
14660 | 36.8146 | -7.4476 | 37.5604 | 31.4946
14680 | 38.5848 | -8.4818 | 39.506 | 31.9333
14700 | 40.5621 | -9.7571 | 41.7192 | 32.4067
14720 | 42.7774 | -11.3513 | 44.2578 | 32.9198
14740 | 45.2617 | -13.3741 | 47.1963 | 33.4782
14760 | 48.0402 | -15.9826 | 50.6291 | 34.088
14780 | 51.1172 | -19.4043 | 54.6763 | 34.756
14800 | 54.4419 | -23.9713 | 59.4857 | 35.4883
14820 | 57.8343 | -30.1614 | 65.2266 | 36.2885
14840 | 60.8265 | -38.6277 | 72.0553 | 37.1533
14860 | 62.3549 | -50.1257 | 80.0044 | 38.0623
14880 | 60.2892 | -65.0654 | 88.7034 | 38.9588
14900 | 51.2545 | -82.1686 | 96.8437 | 39.7214
14920 | 32.4638 | -96.4184 | 101.737 | 40.1496
14940 | 6.6608 | -100.1369 | 100.3582 | 40.0311
14960 | -16.8454 | -90.7296 | 92.2802 | 39.3022
14980 | -31.0721 | -74.1919 | 80.4358 | 38.109
15000 | -36.4201 | -57.6336 | 68.1766 | 36.6727
15020 | -36.4223 | -44.1957 | 57.2699 | 35.1585
15040 | -33.9595 | -34.1459 | 48.158 | 33.6534
15060 | -30.6267 | -26.8075 | 40.7018 | 32.1923
15080 | -27.1687 | -21.439 | 34.6087 | 30.7837
15100 | -23.8936 | -17.4615 | 29.5941 | 29.4241
15120 | -20.9077 | -14.4655 | 25.4241 | 28.1049
15140 | -18.2287 | -12.1694 | 21.9175 | 26.8158
15160 | -15.8383 | -10.3802 | 18.9368 | 25.5461
15180 | -13.7064 | -8.9641 | 16.3775 | 24.2849
15200 | -11.8006 | -7.8274 | 14.1605 | 23.0216
15220 | -10.0903 | -6.9032 | 12.2257 | 21.7455
15240 | -8.5487 | -6.1432 | 10.5271 | 20.4462
15260 | -7.1525 | -5.5116 | 9.0298 | 19.1135
15280 | -5.8819 | -4.9819 | 7.7082 | 17.7391
15300 | -4.7201 | -4.5339 | 6.5449 | 16.3181
15320 | -3.6529 | -4.1521 | 5.5303 | 14.8549
15340 | -2.6681 | -3.8246 | 4.6633 | 13.3739
15360 | -1.7555 | -3.5419 | 3.9531 | 11.9388
15380 | -0.90637 | -3.2966 | 3.4189 | 10.6778
15400 | -0.11315 | -3.0827 | 3.0848 | 9.7844
15420 | 0.63061 | -2.8953 | 2.9632 | 9.4353
15440 | 1.3305 | -2.7307 | 3.0375 | 9.6505
15460 | 1.9913 | -2.5854 | 3.2634 | 10.2734
15480 | 2.6173 | -2.457 | 3.5899 | 11.1016
15500 | 3.2123 | -2.3431 | 3.976 | 11.989
15520 | 3.7793 | -2.242 | 4.3943 | 12.8578
15540 | 4.3214 | -2.1521 | 4.8277 | 13.6748
15560 | 4.8411 | -2.0721 | 5.2659 | 14.4295
15580 | 5.3407 | -2.0009 | 5.7032 | 15.1224
15600 | 5.8222 | -1.9375 | 6.1361 | 15.7578
15620 | 6.2874 | -1.8811 | 6.5628 | 16.3418
15640 | 6.7381 | -1.8311 | 6.9825 | 16.8802
15660 | 7.1757 | -1.7869 | 7.3948 | 17.3785
15680 | 7.6015 | -1.7479 | 7.7999 | 17.8418
15700 | 8.0169 | -1.7138 | 8.1981 | 18.2742
15720 | 8.4231 | -1.6841 | 8.5898 | 18.6796
15740 | 8.821 | -1.6585 | 8.9756 | 19.0612
15760 | 9.2117 | -1.6368 | 9.356 | 19.4218
15780 | 9.5962 | -1.6187 | 9.7317 | 19.7638
15800 | 9.9752 | -1.604 | 10.1033 | 20.0893
15820 | 10.3497 | -1.5926 | 10.4715 | 20.4002
15840 | 10.7204 | -1.5843 | 10.8368 | 20.698
15860 | 11.088 | -1.579 | 11.1999 | 20.9843
15880 | 11.4534 | -1.5766 | 11.5614 | 21.2602
15900 | 11.8172 | -1.5771 | 11.922 | 21.527
15920 | 12.1801 | -1.5804 | 12.2822 | 21.7856
15940 | 12.5428 | -1.5865 | 12.6428 | 22.0369
15960 | 12.906 | -1.5954 | 13.0043 | 22.2817
15980 | 13.2703 | -1.6071 | 13.3673 | 22.5209
16000 | 13.6365 | -1.6217 | 13.7326 | 22.755
16020 | 14.0051 | -1.6392 | 14.1007 | 22.9848
16040 | 14.3769 | -1.6597 | 14.4724 | 23.2108
16060 | 14.7526 | -1.6833 | 14.8484 | 23.4336
16080 | 15.133 | -1.7101 | 15.2293 | 23.6536
16100 | 15.5188 | -1.7404 | 15.616 | 23.8714
16120 | 15.9107 | -1.7742 | 16.0093 | 24.0875
16140 | 16.3097 | -1.8119 | 16.41 | 24.3022
16160 | 16.7166 | -1.8535 | 16.819 | 24.516
16180 | 17.1323 | -1.8996 | 17.2373 | 24.7294
16200 | 17.5578 | -1.9503 | 17.6658 | 24.9427
16220 | 17.9943 | -2.006 | 18.1058 | 25.1563
16240 | 18.4428 | -2.0673 | 18.5583 | 25.3708
16260 | 18.9047 | -2.1345 | 19.0248 | 25.5864
16280 | 19.3812 | -2.2084 | 19.5066 | 25.8036
16300 | 19.8738 | -2.2895 | 20.0053 | 26.0229
16320 | 20.3842 | -2.3786 | 20.5226 | 26.2446
16340 | 20.9142 | -2.4767 | 21.0603 | 26.4693
16360 | 21.4657 | -2.5847 | 21.6207 | 26.6974
16380 | 22.0409 | -2.7039 | 22.2061 | 26.9295
16400 | 22.6422 | -2.8357 | 22.8191 | 27.166
16420 | 23.2724 | -2.9818 | 23.4626 | 27.4075
16440 | 23.9345 | -3.144 | 24.1401 | 27.6548
16460 | 24.6319 | -3.3248 | 24.8553 | 27.9084
16480 | 25.3686 | -3.5269 | 25.6126 | 28.1691
16500 | 26.1489 | -3.7535 | 26.4169 | 28.4377
16520 | 26.9779 | -4.0087 | 27.2741 | 28.715
16540 | 27.8612 | -4.2974 | 28.1907 | 29.0021
16560 | 28.8055 | -4.6253 | 29.1745 | 29.3001
16580 | 29.8183 | -4.9999 | 30.2346 | 29.6101
16600 | 30.9083 | -5.43 | 31.3817 | 29.9335
16620 | 32.0856 | -5.9271 | 32.6285 | 30.2719
16640 | 33.3617 | -6.5053 | 33.99 | 30.627
16660 | 34.75 | -7.183 | 35.4847 | 31.0008
16680 | 36.266 | -7.9837 | 37.1344 | 31.3955
16700 | 37.9271 | -8.938 | 38.9661 | 31.8137
16720 | 39.7529 | -10.0866 | 41.0126 | 32.2583
16740 | 41.7646 | -11.4836 | 43.3146 | 32.7327
16760 | 43.9837 | -13.2024 | 45.9224 | 33.2405
16780 | 46.4286 | -15.3435 | 48.8982 | 33.7859
16800 | 49.1084 | -18.0459 | 52.3191 | 34.3732
16820 | 52.0086 | -21.5032 | 56.2786 | 35.0069
16840 | 55.0632 | -25.9844 | 60.8863 | 35.6904
16860 | 58.0997 | -31.8562 | 66.26 | 36.425
16880 | 60.7335 | -39.5908 | 72.4982 | 37.2065
16900 | 62.1825 | -49.7067 | 79.6079 | 38.0191
16920 | 61.0067 | -62.5078 | 87.3444 | 38.8247
16940 | 54.9703 | -77.3854 | 94.9223 | 39.5474
16960 | 41.7419 | -91.6555 | 100.713 | 40.0617
16980 | 21.3099 | -100.2362 | 102.4764 | 40.2125
17000 | -1.6522 | -98.7306 | 98.7444 | 39.8903
17020 | -20.3352 | -87.9638 | 90.2837 | 39.1122
17040 | -31.3623 | -73.0476 | 79.4956 | 38.0069
17060 | -35.7091 | -58.5531 | 68.5829 | 36.7243
17080 | -35.8602 | -46.4869 | 58.711 | 35.3744
17100 | -33.86 | -37.0982 | 50.2272 | 34.0188
17120 | -30.9467 | -29.9696 | 43.0799 | 32.6855
17140 | -27.7696 | -24.575 | 37.0821 | 31.3833
17160 | -24.6391 | -20.4654 | 32.0299 | 30.1111
17180 | -21.6884 | -17.3002 | 27.7432 | 28.8631
17200 | -18.9634 | -14.8321 | 24.0749 | 27.6313
17220 | -16.4683 | -12.8839 | 20.9093 | 26.4068
17240 | -14.1891 | -11.3283 | 18.1566 | 25.1807
17260 | -12.1046 | -10.0734 | 15.7478 | 23.9444
17280 | -10.1921 | -9.0518 | 13.6314 | 22.6908
17300 | -8.4297 | -8.2141 | 11.7699 | 21.4155
17320 | -6.7974 | -7.523 | 10.139 | 20.1199
17340 | -5.2772 | -6.9505 | 8.7268 | 18.8171
17360 | -3.8533 | -6.4751 | 7.5349 | 17.5416
17380 | -2.5119 | -6.0804 | 6.5789 | 16.363
17400 | -1.2407 | -5.7537 | 5.886 | 15.3963
17420 | -0.028908 | -5.4849 | 5.485 | 14.7835
17440 | 1.1331 | -5.2664 | 5.3869 | 14.6268
17460 | 2.2541 | -5.092 | 5.5686 | 14.915
17480 | 3.3417 | -4.9573 | 5.9784 | 15.5317
17500 | 4.4033 | -4.8585 | 6.557 | 16.3341
17520 | 5.4454 | -4.7933 | 7.2545 | 17.2122
17540 | 6.4745 | -4.7598 | 8.0359 | 18.1006
17560 | 7.4965 | -4.7572 | 8.8786 | 18.9669
17580 | 8.5176 | -4.785 | 9.7696 | 19.7975
17600 | 9.5434 | -4.8436 | 10.7022 | 20.5895
17620 | 10.5801 | -4.9341 | 11.6741 | 21.3445
17640 | 11.6338 | -5.0583 | 12.6859 | 22.0664
17660 | 12.7108 | -5.2188 | 13.7405 | 22.76
17680 | 13.8181 | -5.4189 | 14.8426 | 23.4302
17700 | 14.9629 | -5.6633 | 15.9988 | 24.0817
17720 | 16.1532 | -5.9579 | 17.2169 | 24.7191
17740 | 17.3979 | -6.3102 | 18.5069 | 25.3467
17760 | 18.7067 | -6.7296 | 19.8804 | 25.9685
17780 | 20.0906 | -7.2282 | 21.3513 | 26.5885
17800 | 21.5617 | -7.8215 | 22.9365 | 27.2105
17820 | 23.1338 | -8.5292 | 24.656 | 27.8384
17840 | 24.8221 | -9.3769 | 26.5342 | 28.4761
17860 | 26.6434 | -10.3981 | 28.6005 | 29.1275
17880 | 28.6156 | -11.6364 | 30.8911 | 29.7967
17900 | 30.757 | -13.1505 | 33.4504 | 30.488
17920 | 33.0838 | -15.0186 | 36.3332 | 31.2061
17940 | 35.6064 | -17.3468 | 39.6071 | 31.9555
17960 | 38.3202 | -20.2799 | 43.3556 | 32.7409
17980 | 41.1898 | -24.0152 | 47.6794 | 33.5666
18000 | 44.1174 | -28.8191 | 52.6962 | 34.4356
18020 | 46.8844 | -35.0402 | 58.5317 | 35.3478
18040 | 49.0477 | -43.0975 | 65.2922 | 36.2972
18060 | 49.7756 | -53.3902 | 72.994 | 37.2657
18080 | 47.6579 | -66.009 | 81.4154 | 38.2141
18100 | 40.715 | -80.0934 | 89.848 | 39.0702
18120 | 27.1941 | -92.9707 | 96.8662 | 39.7234
18140 | 7.5733 | -100.2591 | 100.5447 | 40.0472
18160 | -13.9481 | -98.5458 | 99.5281 | 39.9589
18180 | -31.7193 | -88.6543 | 94.1578 | 39.4771
18200 | -42.8058 | -74.7926 | 86.1758 | 38.7077
18220 | -47.7821 | -60.9195 | 77.423 | 37.7774
18240 | -48.6648 | -49.0028 | 69.0619 | 36.7848
18260 | -47.2806 | -39.4696 | 61.5899 | 35.7902
18280 | -44.8263 | -32.0622 | 55.1124 | 34.825
18300 | -41.9771 | -26.3485 | 49.5613 | 33.9029
18320 | -39.0818 | -21.9253 | 44.8119 | 33.0279
18340 | -36.3067 | -18.4703 | 40.7349 | 32.1993
18360 | -33.7218 | -15.7411 | 37.2148 | 31.4143
18380 | -31.348 | -13.5594 | 34.1549 | 30.669
18400 | -29.1826 | -11.7948 | 31.476 | 29.9596
18420 | -27.2121 | -10.3513 | 29.1144 | 29.2822
18440 | -25.419 | -9.1579 | 27.0184 | 28.6332
18460 | -23.7851 | -8.1615 | 25.1464 | 28.0095
18480 | -22.293 | -7.322 | 23.4646 | 27.4083
18500 | -20.9266 | -6.6088 | 21.9454 | 26.8269
18520 | -19.6719 | -5.9981 | 20.566 | 26.263
18540 | -18.5162 | -5.4715 | 19.3077 | 25.7146
18560 | -17.4486 | -5.0144 | 18.1549 | 25.1799
18580 | -16.4595 | -4.6152 | 17.0943 | 24.657
18600 | -15.5405 | -4.2647 | 16.1151 | 24.1447
18620 | -14.6844 | -3.9552 | 15.2077 | 23.6413
18640 | -13.8847 | -3.6806 | 14.3643 | 23.1457
18660 | -13.1359 | -3.436 | 13.5778 | 22.6566
18680 | -12.433 | -3.2171 | 12.8425 | 22.173
18700 | -11.7718 | -3.0205 | 12.1532 | 21.6938
18720 | -11.1485 | -2.8432 | 11.5053 | 21.218
18740 | -10.5596 | -2.6828 | 10.8951 | 20.7446
18760 | -10.0023 | -2.5373 | 10.3191 | 20.2728
18780 | -9.4737 | -2.4048 | 9.7742 | 19.8016
18800 | -8.9717 | -2.2838 | 9.2578 | 19.3302
18820 | -8.494 | -2.1731 | 8.7676 | 18.8576
18840 | -8.0387 | -2.0715 | 8.3013 | 18.383
18860 | -7.6042 | -1.978 | 7.8572 | 17.9054
18880 | -7.1888 | -1.8919 | 7.4336 | 17.424
18900 | -6.7913 | -1.8123 | 7.0289 | 16.9378
18920 | -6.4103 | -1.7386 | 6.6419 | 16.4458
18940 | -6.0446 | -1.6703 | 6.2712 | 15.947
18960 | -5.6933 | -1.6068 | 5.9157 | 15.4402
18980 | -5.3554 | -1.5477 | 5.5746 | 14.9242
19000 | -5.03 | -1.4927 | 5.2468 | 14.3979
19020 | -4.7163 | -1.4412 | 4.9316 | 13.8598
19040 | -4.4136 | -1.3932 | 4.6283 | 13.3084
19060 | -4.1213 | -1.3482 | 4.3362 | 12.7421
19080 | -3.8386 | -1.306 | 4.0547 | 12.1591
19100 | -3.5651 | -1.2664 | 3.7833 | 11.5574
19120 | -3.3001 | -1.2291 | 3.5216 | 10.9347
19140 | -3.0433 | -1.1941 | 3.2692 | 10.2888
19160 | -2.7941 | -1.1611 | 3.0258 | 9.6168
19180 | -2.5522 | -1.13 | 2.7912 | 8.9158
19200 | -2.3172 | -1.1006 | 2.5653 | 8.1828
19220 | -2.0886 | -1.0729 | 2.3481 | 7.4143
19240 | -1.8662 | -1.0467 | 2.1397 | 6.6071
19260 | -1.6497 | -1.0219 | 1.9405 | 5.7584
19280 | -1.4387 | -0.99839 | 1.7512 | 4.8665
19300 | -1.2329 | -0.97613 | 1.5726 | 3.9322
19320 | -1.0322 | -0.95501 | 1.4063 | 2.9613
19340 | -0.83629 | -0.93497 | 1.2544 | 1.9688
19360 | -0.6449 | -0.91595 | 1.1202 | 0.9859
19380 | -0.45784 | -0.89787 | 1.0079 | 0.067976
19400 | -0.27491 | -0.88068 | 0.92259 | -0.69985
19420 | -0.095927 | -0.86433 | 0.86964 | -1.2133
19440 | 0.079291 | -0.84877 | 0.85247 | -1.3865
19460 | 0.25091 | -0.83396 | 0.87089 | -1.2008
19480 | 0.41909 | -0.81985 | 0.92076 | -0.71706
19500 | 0.58399 | -0.80642 | 0.99567 | -0.037733
19520 | 0.74574 | -0.79361 | 1.089 | 0.74063
19540 | 0.90448 | -0.7814 | 1.1953 | 1.5493
19560 | 1.0603 | -0.76975 | 1.3103 | 2.3473
19580 | 1.2134 | -0.75865 | 1.4311 | 3.1132
19600 | 1.3639 | -0.74805 | 1.5556 | 3.8378
19620 | 1.5118 | -0.73794 | 1.6823 | 4.5181
19640 | 1.6573 | -0.7283 | 1.8103 | 5.1548
19660 | 1.8005 | -0.71909 | 1.9387 | 5.7504
19680 | 1.9414 | -0.71031 | 2.0672 | 6.3078
19700 | 2.0802 | -0.70192 | 2.1954 | 6.8303
19720 | 2.2169 | -0.69393 | 2.3229 | 7.3208
19740 | 2.3516 | -0.68629 | 2.4497 | 7.7823
19760 | 2.4845 | -0.67901 | 2.5756 | 8.2175
19780 | 2.6155 | -0.67207 | 2.7005 | 8.6288
19800 | 2.7448 | -0.66545 | 2.8243 | 9.0182
19820 | 2.8724 | -0.65914 | 2.947 | 9.3877
19840 | 2.9984 | -0.65313 | 3.0687 | 9.739
19860 | 3.1228 | -0.6474 | 3.1892 | 10.0737
19880 | 3.2458 | -0.64195 | 3.3087 | 10.393
19900 | 3.3673 | -0.63677 | 3.427 | 10.6983
19920 | 3.4875 | -0.63184 | 3.5443 | 10.9905
19940 | 3.6063 | -0.62716 | 3.6605 | 11.2707
19960 | 3.7239 | -0.62272 | 3.7756 | 11.5398
19980 | 3.8403 | -0.61851 | 3.8898 | 11.7985
20000 | 3.9555 | -0.61452 | 4.003 | 12.0477
20020 | 4.0697 | -0.61076 | 4.1152 | 12.2879
20040 | 4.1827 | -0.6072 | 4.2266 | 12.5197
20060 | 4.2947 | -0.60384 | 4.337 | 12.7438
20080 | 4.4058 | -0.60069 | 4.4466 | 12.9605
20100 | 4.5159 | -0.59772 | 4.5553 | 13.1704
20120 | 4.6252 | -0.59495 | 4.6633 | 13.3738
20140 | 4.7335 | -0.59236 | 4.7705 | 13.5712
20160 | 4.8411 | -0.58994 | 4.8769 | 13.7629
20180 | 4.9479 | -0.58771 | 4.9827 | 13.9492
20200 | 5.0539 | -0.58564 | 5.0878 | 14.1305
20220 | 5.1593 | -0.58374 | 5.1922 | 14.307
20240 | 5.264 | -0.582 | 5.2961 | 14.479
20260 | 5.368 | -0.58043 | 5.3993 | 14.6468
20280 | 5.4715 | -0.57901 | 5.502 | 14.8104
20300 | 5.5744 | -0.57775 | 5.6042 | 14.9703
20320 | 5.6767 | -0.57664 | 5.7059 | 15.1265
20340 | 5.7785 | -0.57568 | 5.8071 | 15.2793
20360 | 5.8799 | -0.57486 | 5.908 | 15.4287
20380 | 5.9808 | -0.5742 | 6.0083 | 15.5751
20400 | 6.0814 | -0.57368 | 6.1084 | 15.7185
20420 | 6.1815 | -0.5733 | 6.208 | 15.8591
20440 | 6.2813 | -0.57307 | 6.3074 | 15.997
20460 | 6.3807 | -0.57297 | 6.4064 | 16.1323
20480 | 6.4799 | -0.57302 | 6.5052 | 16.2652
20500 | 6.5788 | -0.5732 | 6.6037 | 16.3958
20520 | 6.6774 | -0.57352 | 6.702 | 16.5241
20540 | 6.7759 | -0.57398 | 6.8002 | 16.6504
20560 | 6.8741 | -0.57458 | 6.8981 | 16.7746
20580 | 6.9722 | -0.57532 | 6.9959 | 16.8969
20600 | 7.0702 | -0.57619 | 7.0936 | 17.0174
20620 | 7.1681 | -0.5772 | 7.1913 | 17.1361
20640 | 7.2658 | -0.57835 | 7.2888 | 17.2532
20660 | 7.3636 | -0.57963 | 7.3864 | 17.3686
20680 | 7.4613 | -0.58106 | 7.4839 | 17.4825
20700 | 7.559 | -0.58262 | 7.5814 | 17.595
20720 | 7.6567 | -0.58433 | 7.679 | 17.7061
20740 | 7.7545 | -0.58618 | 7.7767 | 17.8159
20760 | 7.8524 | -0.58817 | 7.8744 | 17.9244
20780 | 7.9504 | -0.5903 | 7.9723 | 18.0317
20800 | 8.0485 | -0.59258 | 8.0703 | 18.1378
20820 | 8.1468 | -0.59501 | 8.1685 | 18.2429
20840 | 8.2453 | -0.59758 | 8.2669 | 18.3469
20860 | 8.344 | -0.60031 | 8.3656 | 18.4499
20880 | 8.443 | -0.6032 | 8.4645 | 18.552
20900 | 8.5422 | -0.60624 | 8.5637 | 18.6532
20920 | 8.6417 | -0.60943 | 8.6632 | 18.7535
20940 | 8.7416 | -0.6128 | 8.763 | 18.8531
20960 | 8.8418 | -0.61632 | 8.8633 | 18.9519
20980 | 8.9424 | -0.62002 | 8.9639 | 19.0499
21000 | 9.0435 | -0.62388 | 9.065 | 19.1473
21020 | 9.145 | -0.62793 | 9.1665 | 19.2441
21040 | 9.247 | -0.63215 | 9.2685 | 19.3402
21060 | 9.3495 | -0.63656 | 9.3711 | 19.4358
21080 | 9.4525 | -0.64115 | 9.4742 | 19.5309
21100 | 9.5562 | -0.64594 | 9.578 | 19.6255
21120 | 9.6604 | -0.65093 | 9.6823 | 19.7196
21140 | 9.7653 | -0.65612 | 9.7874 | 19.8133
21160 | 9.8709 | -0.66152 | 9.8931 | 19.9066
21180 | 9.9773 | -0.66714 | 9.9996 | 19.9996
21200 | 10.0844 | -0.67298 | 10.1068 | 20.0923
21220 | 10.1923 | -0.67905 | 10.2149 | 20.1847
21240 | 10.301 | -0.68536 | 10.3238 | 20.2768
21260 | 10.4107 | -0.69191 | 10.4336 | 20.3687
21280 | 10.5212 | -0.69871 | 10.5444 | 20.4604
21300 | 10.6328 | -0.70578 | 10.6561 | 20.552
21320 | 10.7453 | -0.71311 | 10.7689 | 20.6435
21340 | 10.8589 | -0.72072 | 10.8828 | 20.7348
21360 | 10.9736 | -0.72862 | 10.9978 | 20.8261
21380 | 11.0895 | -0.73682 | 11.114 | 20.9174
21400 | 11.2066 | -0.74533 | 11.2314 | 21.0086
21420 | 11.325 | -0.75417 | 11.35 | 21.1
21440 | 11.4446 | -0.76334 | 11.4701 | 21.1913
21460 | 11.5657 | -0.77286 | 11.5915 | 21.2828
21480 | 11.6882 | -0.78274 | 11.7144 | 21.3744
21500 | 11.8122 | -0.79301 | 11.8388 | 21.4661
21520 | 11.9377 | -0.80366 | 11.9648 | 21.5581
21540 | 12.0649 | -0.81473 | 12.0924 | 21.6502
21560 | 12.1938 | -0.82623 | 12.2218 | 21.7427
21580 | 12.3245 | -0.83817 | 12.3529 | 21.8354
21600 | 12.457 | -0.85058 | 12.486 | 21.9284
21620 | 12.5914 | -0.86349 | 12.621 | 22.0219
21640 | 12.7278 | -0.8769 | 12.758 | 22.1157
21660 | 12.8664 | -0.89085 | 12.8972 | 22.2099
21680 | 13.0071 | -0.90537 | 13.0386 | 22.3046
21700 | 13.1501 | -0.92048 | 13.1823 | 22.3998
21720 | 13.2955 | -0.9362 | 13.3284 | 22.4956
21740 | 13.4433 | -0.95258 | 13.477 | 22.5919
21760 | 13.5938 | -0.96965 | 13.6283 | 22.6889
21780 | 13.747 | -0.98743 | 13.7824 | 22.7865
21800 | 13.903 | -1.006 | 13.9393 | 22.8848
21820 | 14.0619 | -1.0253 | 14.0992 | 22.9839
21840 | 14.2239 | -1.0455 | 14.2623 | 23.0838
21860 | 14.3892 | -1.0666 | 14.4287 | 23.1845
21880 | 14.5578 | -1.0886 | 14.5985 | 23.2862
21900 | 14.73 | -1.1117 | 14.7719 | 23.3887
21920 | 14.9059 | -1.1357 | 14.9491 | 23.4923
21940 | 15.0856 | -1.161 | 15.1302 | 23.5969
21960 | 15.2694 | -1.1873 | 15.3155 | 23.7026
21980 | 15.4575 | -1.215 | 15.5052 | 23.8095
22000 | 15.65 | -1.244 | 15.6994 | 23.9177
22020 | 15.8472 | -1.2744 | 15.8984 | 24.0271
22040 | 16.0494 | -1.3064 | 16.1024 | 24.1378
22060 | 16.2567 | -1.3399 | 16.3118 | 24.25
22080 | 16.4694 | -1.3752 | 16.5267 | 24.3637
22100 | 16.6879 | -1.4124 | 16.7475 | 24.479
22120 | 16.9123 | -1.4515 | 16.9745 | 24.5959
22140 | 17.1432 | -1.4928 | 17.208 | 24.7146
22160 | 17.3807 | -1.5363 | 17.4484 | 24.8351
22180 | 17.6252 | -1.5823 | 17.6961 | 24.9576
22200 | 17.8773 | -1.631 | 17.9515 | 25.082
22220 | 18.1372 | -1.6824 | 18.215 | 25.2086
22240 | 18.4054 | -1.7369 | 18.4872 | 25.3374
22260 | 18.6825 | -1.7948 | 18.7685 | 25.4686
22280 | 18.969 | -1.8562 | 19.0596 | 25.6023
22300 | 19.2654 | -1.9215 | 19.3609 | 25.7385
22320 | 19.5723 | -1.991 | 19.6733 | 25.8775
22340 | 19.8904 | -2.0651 | 19.9973 | 26.0194
22360 | 20.2205 | -2.1442 | 20.3339 | 26.1644
22380 | 20.5633 | -2.2287 | 20.6838 | 26.3126
22400 | 20.9197 | -2.3192 | 21.0479 | 26.4642
22420 | 21.2906 | -2.4163 | 21.4273 | 26.6194
22440 | 21.6771 | -2.5205 | 21.8231 | 26.7783
22460 | 22.0801 | -2.6326 | 22.2365 | 26.9413
22480 | 22.501 | -2.7535 | 22.6688 | 27.1086
22500 | 22.941 | -2.884 | 23.1216 | 27.2803
22520 | 23.4016 | -3.0252 | 23.5963 | 27.4569
22540 | 23.8844 | -3.1784 | 24.0949 | 27.6385
22560 | 24.3911 | -3.3447 | 24.6194 | 27.8255
22580 | 24.9237 | -3.526 | 25.1719 | 28.0183
22600 | 25.4843 | -3.7238 | 25.755 | 28.2172
22620 | 26.0753 | -3.9404 | 26.3714 | 28.4227
22640 | 26.6993 | -4.1782 | 27.0242 | 28.6351
22660 | 27.3591 | -4.4399 | 27.717 | 28.8549
22680 | 28.058 | -4.7289 | 28.4537 | 29.0828
22700 | 28.7996 | -5.0491 | 29.2388 | 29.3192
22720 | 29.5878 | -5.405 | 30.0775 | 29.5648
22740 | 30.4272 | -5.802 | 30.9754 | 29.8203
22760 | 31.3225 | -6.2467 | 31.9393 | 30.0865
22780 | 32.2793 | -6.7468 | 32.9768 | 30.3642
22800 | 33.3036 | -7.3118 | 34.0968 | 30.6543
22820 | 34.4021 | -7.9529 | 35.3094 | 30.9578
22840 | 35.582 | -8.6842 | 36.6264 | 31.2759
22860 | 36.8512 | -9.5228 | 38.0617 | 31.6098
22880 | 38.218 | -10.4899 | 39.6314 | 31.9608
22900 | 39.6908 | -11.6119 | 41.3545 | 32.3304
22920 | 41.2776 | -12.9219 | 43.253 | 32.7203
22940 | 42.9855 | -14.4619 | 45.3531 | 33.1321
22960 | 44.8184 | -16.2849 | 47.6853 | 33.5677
22980 | 46.7748 | -18.4584 | 50.2851 | 34.0288
23000 | 48.8434 | -21.0687 | 53.1937 | 34.5172
23020 | 50.9955 | -24.2253 | 56.4571 | 35.0344
23040 | 53.1726 | -28.0659 | 60.125 | 35.5811
23060 | 55.2671 | -32.7598 | 64.2469 | 36.157
23080 | 57.0914 | -38.5047 | 68.8625 | 36.7597
23100 | 58.3322 | -45.5077 | 73.9838 | 37.3827
23120 | 58.4927 | -53.9324 | 79.5619 | 38.0141
23140 | 56.8395 | -63.7805 | 85.4324 | 38.6324
23160 | 52.4175 | -74.6801 | 91.2399 | 39.2037
23180 | 44.2545 | -85.6081 | 96.3702 | 39.6789
23200 | 31.8866 | -94.7464 | 99.9682 | 39.9972
23220 | 16.0715 | -99.8659 | 101.1508 | 40.0994
23240 | -0.96237 | -99.4023 | 99.4069 | 39.9483
23260 | -16.3677 | -93.4933 | 94.9152 | 39.5467
23280 | -28.1016 | -83.8825 | 88.4645 | 38.9354
23300 | -35.6206 | -72.8001 | 81.0474 | 38.1748
23320 | -39.5129 | -61.961 | 73.4877 | 37.3243
23340 | -40.7798 | -52.2792 | 66.3031 | 36.4307
23360 | -40.3566 | -44.0531 | 59.7439 | 35.5259
23380 | -38.9439 | -37.2433 | 53.8859 | 34.6295
23400 | -37.0094 | -31.6708 | 48.7107 | 33.7525
23420 | -34.8448 | -27.1246 | 44.1577 | 32.9001
23440 | -32.623 | -23.4084 | 40.1524 | 32.0742
23460 | -30.4423 | -20.3563 | 36.6212 | 31.2747
23480 | -28.3548 | -17.8338 | 33.4969 | 30.5001
23500 | -26.3854 | -15.7345 | 30.7208 | 29.7486
23520 | -24.543 | -13.9748 | 28.2428 | 29.0182
23540 | -22.8275 | -12.4892 | 26.0207 | 28.3064
23560 | -21.2338 | -11.2263 | 24.0188 | 27.611
23580 | -19.7544 | -10.1456 | 22.2074 | 26.93
23600 | -18.3807 | -9.215 | 20.5613 | 26.261
23620 | -17.1042 | -8.409 | 19.0595 | 25.6022
23640 | -15.9163 | -7.707 | 17.6841 | 24.9517
23660 | -14.8091 | -7.0923 | 16.4199 | 24.3074
23680 | -13.7753 | -6.5517 | 15.254 | 23.6677
23700 | -12.8082 | -6.0738 | 14.1753 | 23.0307
23720 | -11.9016 | -5.6498 | 13.1745 | 22.3947
23740 | -11.0501 | -5.272 | 12.2434 | 21.758
23760 | -10.2489 | -4.9342 | 11.3748 | 21.1189
23780 | -9.4934 | -4.631 | 10.5627 | 20.4755
23800 | -8.7797 | -4.3582 | 9.8019 | 19.8262
23820 | -8.1042 | -4.1118 | 9.0876 | 19.169
23840 | -7.4637 | -3.8888 | 8.416 | 18.5021
23860 | -6.8553 | -3.6863 | 7.7835 | 17.8236
23880 | -6.2763 | -3.502 | 7.1873 | 17.1313
23900 | -5.7245 | -3.334 | 6.6246 | 16.4232
23920 | -5.1976 | -3.1804 | 6.0935 | 15.6973
23940 | -4.6938 | -3.0398 | 5.5922 | 14.9516
23960 | -4.2113 | -2.9108 | 5.1194 | 14.1843
23980 | -3.7484 | -2.7923 | 4.6741 | 13.394
24000 | -3.3038 | -2.6833 | 4.2561 | 12.5803
24020 | -2.876 | -2.5827 | 3.8655 | 11.7441
24040 | -2.4639 | -2.49 | 3.503 | 10.8889
24060 | -2.0664 | -2.4043 | 3.1703 | 10.0221
24080 | -1.6824 | -2.3251 | 2.87 | 9.1576
24100 | -1.3111 | -2.2518 | 2.6057 | 8.3185
24120 | -0.95138 | -2.184 | 2.3822 | 7.5395
24140 | -0.60262 | -2.1211 | 2.205 | 6.8682
24160 | -0.26404 | -2.0628 | 2.0796 | 6.3596
24180 | 0.065056 | -2.0087 | 2.0098 | 6.0628
24200 | 0.3853 | -1.9586 | 1.9961 | 6.0036
24220 | 0.6973 | -1.912 | 2.0352 | 6.1723
24240 | 1.0016 | -1.8689 | 2.1204 | 6.5284
24260 | 1.2987 | -1.829 | 2.2432 | 7.0172
24280 | 1.5891 | -1.792 | 2.3951 | 7.5864
24300 | 1.8733 | -1.7577 | 2.5688 | 8.1947
24320 | 2.1517 | -1.726 | 2.7584 | 8.8132
24340 | 2.4246 | -1.6968 | 2.9594 | 9.4241
24360 | 2.6926 | -1.6699 | 3.1683 | 10.0166
24380 | 2.9558 | -1.6451 | 3.3828 | 10.5855
24400 | 3.2147 | -1.6224 | 3.6009 | 11.1283
24420 | 3.4696 | -1.6017 | 3.8215 | 11.6446
24440 | 3.7208 | -1.5828 | 4.0435 | 12.1351
24460 | 3.9686 | -1.5657 | 4.2663 | 12.601
24480 | 4.2133 | -1.5503 | 4.4894 | 13.0439
24500 | 4.4551 | -1.5365 | 4.7126 | 13.4652
24520 | 4.6943 | -1.5243 | 4.9356 | 13.8667
24540 | 4.9311 | -1.5137 | 5.1582 | 14.2499
24560 | 5.1658 | -1.5045 | 5.3804 | 14.6163
24580 | 5.3986 | -1.4967 | 5.6023 | 14.9673
24600 | 5.6298 | -1.4903 | 5.8237 | 15.304
24620 | 5.8595 | -1.4853 | 6.0448 | 15.6277
24640 | 6.088 | -1.4817 | 6.2657 | 15.9394
24660 | 6.3155 | -1.4793 | 6.4864 | 16.2401
24680 | 6.5421 | -1.4783 | 6.7071 | 16.5306
24700 | 6.7682 | -1.4785 | 6.9278 | 16.8119
24720 | 6.9938 | -1.4801 | 7.1487 | 17.0846
24740 | 7.2193 | -1.4829 | 7.37 | 17.3493
24760 | 7.4447 | -1.4869 | 7.5917 | 17.6068
24780 | 7.6703 | -1.4923 | 7.8141 | 17.8576
24800 | 7.8963 | -1.4989 | 8.0373 | 18.1022
24820 | 8.1229 | -1.5069 | 8.2614 | 18.3411
24840 | 8.3502 | -1.5162 | 8.4867 | 18.5748
24860 | 8.5786 | -1.5268 | 8.7134 | 18.8037
24880 | 8.8081 | -1.5387 | 8.9415 | 19.0282
24900 | 9.039 | -1.5521 | 9.1713 | 19.2486
24920 | 9.2715 | -1.5669 | 9.403 | 19.4653
24940 | 9.5059 | -1.5832 | 9.6368 | 19.6787
24960 | 9.7423 | -1.601 | 9.873 | 19.889
24980 | 9.981 | -1.6204 | 10.1117 | 20.0964
25000 | 10.2222 | -1.6414 | 10.3531 | 20.3014
25020 | 10.4661 | -1.6641 | 10.5976 | 20.5041
25040 | 10.713 | -1.6886 | 10.8453 | 20.7048
25060 | 10.9632 | -1.7149 | 11.0965 | 20.9037
25080 | 11.2169 | -1.7431 | 11.3516 | 21.1011
25100 | 11.4745 | -1.7734 | 11.6107 | 21.2972
25120 | 11.7361 | -1.8058 | 11.8742 | 21.4921
25140 | 12.0022 | -1.8405 | 12.1425 | 21.6862
25160 | 12.273 | -1.8775 | 12.4158 | 21.8795
25180 | 12.5489 | -1.917 | 12.6945 | 22.0723
25200 | 12.8303 | -1.9592 | 12.979 | 22.2648
25220 | 13.1175 | -2.0042 | 13.2697 | 22.4572
25240 | 13.4109 | -2.0523 | 13.567 | 22.6497
25260 | 13.711 | -2.1035 | 13.8714 | 22.8424
25280 | 14.0182 | -2.1582 | 14.1834 | 23.0356
25300 | 14.333 | -2.2166 | 14.5034 | 23.2294
25320 | 14.6559 | -2.2789 | 14.832 | 23.424
25340 | 14.9875 | -2.3455 | 15.1699 | 23.6197
25360 | 15.3284 | -2.4167 | 15.5177 | 23.8166
25380 | 15.6791 | -2.4927 | 15.876 | 24.0148
25400 | 16.0404 | -2.5742 | 16.2457 | 24.2148
25420 | 16.413 | -2.6614 | 16.6274 | 24.4165
25440 | 16.7977 | -2.7549 | 17.0221 | 24.6203
25460 | 17.1954 | -2.8552 | 17.4308 | 24.8263
25480 | 17.6068 | -2.963 | 17.8544 | 25.0349
25500 | 18.0331 | -3.079 | 18.2941 | 25.2462
25520 | 18.4753 | -3.2038 | 18.751 | 25.4605
25540 | 18.9346 | -3.3385 | 19.2266 | 25.6781
25560 | 19.4122 | -3.484 | 19.7223 | 25.8992
25580 | 19.9095 | -3.6413 | 20.2397 | 26.1241
25600 | 20.428 | -3.8119 | 20.7806 | 26.3532
25620 | 20.9694 | -3.997 | 21.3469 | 26.5867
25640 | 21.5354 | -4.1983 | 21.9408 | 26.8251
25660 | 22.128 | -4.4178 | 22.5647 | 27.0686
25680 | 22.7494 | -4.6575 | 23.2213 | 27.3177
25700 | 23.4019 | -4.9199 | 23.9135 | 27.5728
25720 | 24.0881 | -5.2079 | 24.6446 | 27.8344
25740 | 24.8108 | -5.5247 | 25.4185 | 28.103
25760 | 25.5732 | -5.8744 | 26.2392 | 28.379
25780 | 26.3787 | -6.2612 | 27.1116 | 28.6631
25800 | 27.231 | -6.6907 | 28.0409 | 28.9558
25820 | 28.1342 | -7.1689 | 29.0332 | 29.2579
25840 | 29.0929 | -7.7034 | 30.0955 | 29.57
25860 | 30.1118 | -8.303 | 31.2356 | 29.893
25880 | 31.1962 | -8.9782 | 32.4624 | 30.2276
25900 | 32.3516 | -9.7417 | 33.7865 | 30.5749
25920 | 33.5837 | -10.6091 | 35.2196 | 30.9357
25940 | 34.8985 | -11.599 | 36.7755 | 31.3112
25960 | 36.3014 | -12.7342 | 38.4701 | 31.7025
25980 | 37.7973 | -14.0428 | 40.3217 | 32.1108
26000 | 39.3896 | -15.5596 | 42.3514 | 32.5374
26020 | 41.079 | -17.3272 | 44.5838 | 32.9835
26040 | 42.8612 | -19.3988 | 47.0468 | 33.4506
26060 | 44.7243 | -21.8401 | 49.772 | 33.9397
26080 | 46.6432 | -24.7322 | 52.7946 | 34.4518
26100 | 48.5729 | -28.174 | 56.1525 | 34.9874
26120 | 50.4363 | -32.2838 | 59.8838 | 35.5462
26140 | 52.1075 | -37.1972 | 64.0221 | 36.1266
26160 | 53.3877 | -43.0582 | 68.5876 | 36.7249
26180 | 53.9745 | -49.995 | 73.5714 | 37.3342
26200 | 53.4297 | -58.0685 | 78.9093 | 37.9426
26220 | 51.1649 | -67.1796 | 84.4449 | 38.5315
26240 | 46.4855 | -76.9307 | 89.8845 | 39.0737
26260 | 38.7579 | -86.477 | 94.7652 | 39.533
26280 | 27.7401 | -94.4896 | 98.4774 | 39.8667
26300 | 13.9752 | -99.4135 | 100.3909 | 40.0339
26320 | -1.0673 | -100.0717 | 100.0774 | 40.0067
26340 | -15.4057 | -96.2851 | 97.5098 | 39.781
26360 | -27.3417 | -88.9788 | 93.0849 | 39.3776
26380 | -36.0413 | -79.6718 | 87.4447 | 38.8347
26400 | -41.5471 | -69.8122 | 81.2398 | 38.1954
26420 | -44.4198 | -60.4014 | 74.9763 | 37.4985
26440 | -45.3657 | -51.9598 | 68.9773 | 36.7741
26460 | -45.0184 | -44.6593 | 63.4122 | 36.0435
26480 | -43.8644 | -38.473 | 58.346 | 35.3202
26500 | -42.2453 | -33.2839 | 53.7818 | 34.6127
26520 | -40.3884 | -28.947 | 49.6906 | 33.9255
26540 | -38.4386 | -25.3211 | 46.0292 | 33.2607
26560 | -36.4853 | -22.2808 | 42.7505 | 32.6188
26580 | -34.5813 | -19.7206 | 39.8092 | 31.9997
26600 | -32.7563 | -17.5537 | 37.1632 | 31.4023
26620 | -31.025 | -15.7094 | 34.7755 | 30.8255
26640 | -29.3932 | -14.1309 | 32.6136 | 30.268
26660 | -27.8612 | -12.7723 | 30.6492 | 29.7284
26680 | -26.4258 | -11.5964 | 28.8583 | 29.2054
26700 | -25.0823 | -10.5734 | 27.2199 | 28.6977
26720 | -23.8251 | -9.6789 | 25.7161 | 28.2041
26740 | -22.6482 | -8.893 | 24.3316 | 27.7234
26760 | -21.5456 | -8.1993 | 23.053 | 27.2545
26780 | -20.5115 | -7.5843 | 21.8688 | 26.7965
26800 | -19.5406 | -7.037 | 20.769 | 26.3483
26820 | -18.6277 | -6.5479 | 19.745 | 25.9092
26840 | -17.7683 | -6.1093 | 18.7893 | 25.4782
26860 | -16.958 | -5.7147 | 17.895 | 25.0547
26880 | -16.193 | -5.3584 | 17.0565 | 24.6378
26900 | -15.4696 | -5.0358 | 16.2686 | 24.227
26920 | -14.7847 | -4.7428 | 15.5268 | 23.8216
26940 | -14.1352 | -4.476 | 14.827 | 23.4211
26960 | -13.5185 | -4.2324 | 14.1656 | 23.0247
26980 | -12.9322 | -4.0095 | 13.5395 | 22.632
27000 | -12.374 | -3.8049 | 12.9458 | 22.2426
27020 | -11.8419 | -3.6168 | 12.3819 | 21.8558
27040 | -11.334 | -3.4435 | 11.8456 | 21.4711
27060 | -10.8487 | -3.2835 | 11.3347 | 21.0882
27080 | -10.3844 | -3.1355 | 10.8475 | 20.7066
27100 | -9.9397 | -2.9984 | 10.3821 | 20.3257
27120 | -9.5134 | -2.8711 | 9.9371 | 19.9452
27140 | -9.1041 | -2.7527 | 9.5111 | 19.5646
27160 | -8.7109 | -2.6424 | 9.1028 | 19.1835
27180 | -8.3326 | -2.5396 | 8.7111 | 18.8014
27200 | -7.9685 | -2.4436 | 8.3348 | 18.4179
27220 | -7.6177 | -2.3537 | 7.973 | 18.0324
27240 | -7.2792 | -2.2696 | 7.6249 | 17.6446
27260 | -6.9525 | -2.1908 | 7.2895 | 17.254
27280 | -6.6369 | -2.1167 | 6.9663 | 16.86
27300 | -6.3317 | -2.0471 | 6.6544 | 16.4621
27320 | -6.0363 | -1.9816 | 6.3532 | 16.0599
27340 | -5.7502 | -1.92 | 6.0623 | 15.6527
27360 | -5.4729 | -1.8618 | 5.7809 | 15.2399
27380 | -5.2039 | -1.8069 | 5.5087 | 14.821
27400 | -4.9429 | -1.7551 | 5.2452 | 14.3953
27420 | -4.6893 | -1.7061 | 4.99 | 13.962
27440 | -4.4428 | -1.6598 | 4.7427 | 13.5204
27460 | -4.203 | -1.6159 | 4.5029 | 13.0699
27480 | -3.9696 | -1.5743 | 4.2704 | 12.6094
27500 | -3.7424 | -1.5348 | 4.0449 | 12.1381
27520 | -3.5209 | -1.4974 | 3.8261 | 11.6551
27540 | -3.3049 | -1.4619 | 3.6138 | 11.1593
27560 | -3.0942 | -1.4281 | 3.4079 | 10.6497
27580 | -2.8885 | -1.396 | 3.2082 | 10.1251
27600 | -2.6876 | -1.3654 | 3.0146 | 9.5845
27620 | -2.4912 | -1.3364 | 2.8271 | 9.0267
27640 | -2.2992 | -1.3087 | 2.6456 | 8.4505
27660 | -2.1114 | -1.2823 | 2.4703 | 7.855
27680 | -1.9275 | -1.2572 | 2.3013 | 7.2394
27700 | -1.7475 | -1.2332 | 2.1388 | 6.6035
27720 | -1.571 | -1.2104 | 1.9832 | 5.9475
27740 | -1.3981 | -1.1886 | 1.835 | 5.2729
27760 | -1.2285 | -1.1678 | 1.6949 | 4.5831
27780 | -1.062 | -1.1479 | 1.5638 | 3.8838
27800 | -0.89864 | -1.1289 | 1.4429 | 3.1849
27820 | -0.73819 | -1.1108 | 1.3337 | 2.5013
27840 | -0.58054 | -1.0935 | 1.238 | 1.8547
27860 | -0.42559 | -1.0769 | 1.158 | 1.274
27880 | -0.27321 | -1.0611 | 1.0957 | 0.79409
27900 | -0.1233 | -1.046 | 1.0533 | 0.45064
27920 | 0.024229 | -1.0316 | 1.0318 | 0.2723
27940 | 0.16948 | -1.0178 | 1.0318 | 0.27162
27960 | 0.31255 | -1.0045 | 1.052 | 0.44071
27980 | 0.45352 | -0.99193 | 1.0907 | 0.75403
28000 | 0.59248 | -0.97987 | 1.1451 | 1.1766
28020 | 0.7295 | -0.96834 | 1.2124 | 1.6727
28040 | 0.86467 | -0.95733 | 1.29 | 2.2119
28060 | 0.99805 | -0.9468 | 1.3757 | 2.7705
28080 | 1.1297 | -0.93676 | 1.4676 | 3.3321
28100 | 1.2598 | -0.92716 | 1.5642 | 3.8857
28120 | 1.3882 | -0.918 | 1.6643 | 4.4246
28140 | 1.5152 | -0.90926 | 1.7671 | 4.945
28160 | 1.6407 | -0.90093 | 1.8717 | 5.445
28180 | 1.7648 | -0.89299 | 1.9778 | 5.9238
28200 | 1.8875 | -0.88543 | 2.0849 | 6.3816
28220 | 2.009 | -0.87823 | 2.1926 | 6.8191
28240 | 2.1293 | -0.87138 | 2.3007 | 7.2371
28260 | 2.2483 | -0.86488 | 2.409 | 7.6366
28280 | 2.3663 | -0.8587 | 2.5173 | 8.0186
28300 | 2.4832 | -0.85285 | 2.6255 | 8.3844
28320 | 2.599 | -0.8473 | 2.7336 | 8.7348
28340 | 2.7138 | -0.84206 | 2.8415 | 9.0709
28360 | 2.8277 | -0.83711 | 2.9491 | 9.3937
28380 | 2.9407 | -0.83245 | 3.0563 | 9.7039
28400 | 3.0529 | -0.82806 | 3.1632 | 10.0025
28420 | 3.1642 | -0.82395 | 3.2697 | 10.2902
28440 | 3.2747 | -0.8201 | 3.3759 | 10.5677
28460 | 3.3845 | -0.81651 | 3.4816 | 10.8356
28480 | 3.4936 | -0.81316 | 3.587 | 11.0946
28500 | 3.602 | -0.81007 | 3.692 | 11.3452
28520 | 3.7098 | -0.80722 | 3.7966 | 11.5879
28540 | 3.817 | -0.8046 | 3.9009 | 11.8232
28560 | 3.9236 | -0.80221 | 4.0047 | 12.0515
28580 | 4.0296 | -0.80006 | 4.1083 | 12.2733
28600 | 4.1352 | -0.79812 | 4.2115 | 12.4888
28620 | 4.2403 | -0.79641 | 4.3145 | 12.6985
28640 | 4.345 | -0.79492 | 4.4171 | 12.9027
28660 | 4.4492 | -0.79364 | 4.5195 | 13.1017
28680 | 4.5531 | -0.79257 | 4.6216 | 13.2958
28700 | 4.6566 | -0.7917 | 4.7235 | 13.4852
28720 | 4.7598 | -0.79105 | 4.8251 | 13.6702
28740 | 4.8628 | -0.7906 | 4.9266 | 13.851
28760 | 4.9654 | -0.79035 | 5.0279 | 14.0278
28780 | 5.0678 | -0.79031 | 5.1291 | 14.2008
28800 | 5.1701 | -0.79046 | 5.2301 | 14.3703
28820 | 5.2721 | -0.79082 | 5.3311 | 14.5363
28840 | 5.374 | -0.79137 | 5.4319 | 14.6991
28860 | 5.4758 | -0.79212 | 5.5328 | 14.8588
28880 | 5.5774 | -0.79306 | 5.6335 | 15.0156
28900 | 5.679 | -0.79421 | 5.7343 | 15.1696
28920 | 5.7806 | -0.79555 | 5.8351 | 15.3209
28940 | 5.8821 | -0.79708 | 5.9359 | 15.4697
28960 | 5.9837 | -0.79882 | 6.0368 | 15.6161
28980 | 6.0853 | -0.80075 | 6.1378 | 15.7602
29000 | 6.187 | -0.80288 | 6.2388 | 15.9021
29020 | 6.2887 | -0.80521 | 6.3401 | 16.0419
29040 | 6.3906 | -0.80774 | 6.4414 | 16.1797
29060 | 6.4926 | -0.81047 | 6.543 | 16.3155
29080 | 6.5948 | -0.8134 | 6.6448 | 16.4496
29100 | 6.6972 | -0.81655 | 6.7468 | 16.582
29120 | 6.7998 | -0.8199 | 6.8491 | 16.7126
29140 | 6.9027 | -0.82346 | 6.9516 | 16.8417
29160 | 7.0058 | -0.82723 | 7.0545 | 16.9693
29180 | 7.1093 | -0.83122 | 7.1577 | 17.0955
29200 | 7.2131 | -0.83542 | 7.2613 | 17.2203
29220 | 7.3173 | -0.83985 | 7.3653 | 17.3438
29240 | 7.4219 | -0.8445 | 7.4697 | 17.4661
29260 | 7.5268 | -0.84939 | 7.5746 | 17.5872
29280 | 7.6323 | -0.8545 | 7.68 | 17.7072
29300 | 7.7382 | -0.85985 | 7.7858 | 17.8261
29320 | 7.8447 | -0.86545 | 7.8923 | 17.944
29340 | 7.9517 | -0.87129 | 7.9993 | 18.061
29360 | 8.0592 | -0.87738 | 8.1068 | 18.177
29380 | 8.1674 | -0.88374 | 8.2151 | 18.2922
29400 | 8.2762 | -0.89035 | 8.324 | 18.4066
29420 | 8.3857 | -0.89723 | 8.4336 | 18.5203
29440 | 8.4959 | -0.9044 | 8.5439 | 18.6332
29460 | 8.6069 | -0.91184 | 8.6551 | 18.7454
29480 | 8.7186 | -0.91957 | 8.767 | 18.857
29500 | 8.8312 | -0.92761 | 8.8798 | 18.968
29520 | 8.9446 | -0.93594 | 8.9934 | 19.0785
29540 | 9.0589 | -0.9446 | 9.108 | 19.1885
29560 | 9.1741 | -0.95358 | 9.2236 | 19.298
29580 | 9.2904 | -0.96289 | 9.3401 | 19.407
29600 | 9.4076 | -0.97254 | 9.4577 | 19.5157
29620 | 9.5259 | -0.98255 | 9.5764 | 19.6241
29640 | 9.6453 | -0.99293 | 9.6962 | 19.7321
29660 | 9.7658 | -1.0037 | 9.8172 | 19.8398
29680 | 9.8875 | -1.0148 | 9.9395 | 19.9473
29700 | 10.0105 | -1.0264 | 10.063 | 20.0545
29720 | 10.1348 | -1.0383 | 10.1878 | 20.1616
29740 | 10.2604 | -1.0507 | 10.314 | 20.2686
29760 | 10.3874 | -1.0636 | 10.4417 | 20.3754
29780 | 10.5158 | -1.0769 | 10.5708 | 20.4822
29800 | 10.6458 | -1.0907 | 10.7015 | 20.5889
29820 | 10.7773 | -1.1049 | 10.8338 | 20.6956
29840 | 10.9105 | -1.1198 | 10.9678 | 20.8024
29860 | 11.0454 | -1.1351 | 11.1035 | 20.9092
29880 | 11.182 | -1.151 | 11.2411 | 21.0161
29900 | 11.3204 | -1.1675 | 11.3805 | 21.1232
29920 | 11.4607 | -1.1846 | 11.5218 | 21.2304
29940 | 11.6031 | -1.2023 | 11.6652 | 21.3378
29960 | 11.7474 | -1.2207 | 11.8107 | 21.4455
29980 | 11.8939 | -1.2397 | 11.9583 | 21.5534
30000 | 12.0426 | -1.2595 | 12.1083 | 21.6616
30020 | 12.1935 | -1.28 | 12.2605 | 21.7702
30040 | 12.3469 | -1.3013 | 12.4153 | 21.8791
30060 | 12.5028 | -1.3235 | 12.5726 | 21.9885
30080 | 12.6612 | -1.3465 | 12.7326 | 22.0983
30100 | 12.8223 | -1.3703 | 12.8953 | 22.2086
30120 | 12.9862 | -1.3952 | 13.0609 | 22.3195
30140 | 13.153 | -1.421 | 13.2295 | 22.4309
30160 | 13.3228 | -1.4478 | 13.4012 | 22.5429
30180 | 13.4957 | -1.4757 | 13.5761 | 22.6555
30200 | 13.6719 | -1.5048 | 13.7545 | 22.7689
30220 | 13.8515 | -1.5351 | 13.9363 | 22.883
30240 | 14.0347 | -1.5666 | 14.1219 | 22.9978
30260 | 14.2216 | -1.5994 | 14.3112 | 23.1135
30280 | 14.4123 | -1.6337 | 14.5046 | 23.2301
30300 | 14.607 | -1.6694 | 14.7021 | 23.3476
30320 | 14.8059 | -1.7067 | 14.9039 | 23.466
30340 | 15.0092 | -1.7457 | 15.1104 | 23.5855
30360 | 15.217 | -1.7864 | 15.3215 | 23.706
30380 | 15.4297 | -1.8289 | 15.5377 | 23.8277
30400 | 15.6473 | -1.8734 | 15.759 | 23.9506
30420 | 15.8701 | -1.92 | 15.9858 | 24.0747
30440 | 16.0983 | -1.9687 | 16.2183 | 24.2001
30460 | 16.3323 | -2.0198 | 16.4567 | 24.3269
30480 | 16.5723 | -2.0734 | 16.7015 | 24.4551
30500 | 16.8185 | -2.1297 | 16.9528 | 24.5848
30520 | 17.0712 | -2.1887 | 17.2109 | 24.7161
30540 | 17.3308 | -2.2508 | 17.4764 | 24.849
30560 | 17.5977 | -2.3161 | 17.7495 | 24.9837
30580 | 17.8721 | -2.3848 | 18.0305 | 25.1202
30600 | 18.1545 | -2.4572 | 18.3201 | 25.2585
30620 | 18.4453 | -2.5335 | 18.6185 | 25.3989
30640 | 18.7449 | -2.6141 | 18.9263 | 25.5413
30660 | 19.0538 | -2.6992 | 19.244 | 25.6859
30680 | 19.3725 | -2.7891 | 19.5722 | 25.8328
30700 | 19.7015 | -2.8844 | 19.9115 | 25.9821
30720 | 20.0413 | -2.9853 | 20.2625 | 26.1338
30740 | 20.3927 | -3.0923 | 20.6258 | 26.2882
30760 | 20.7562 | -3.206 | 21.0024 | 26.4454
30780 | 21.1326 | -3.3268 | 21.3929 | 26.6054
30800 | 21.5226 | -3.4554 | 21.7982 | 26.7684
30820 | 21.927 | -3.5925 | 22.2194 | 26.9346
30840 | 22.3467 | -3.7388 | 22.6573 | 27.1042
30860 | 22.7827 | -3.8951 | 23.1133 | 27.2772
30880 | 23.2359 | -4.0624 | 23.5883 | 27.4539
30900 | 23.7074 | -4.2418 | 24.0839 | 27.6345
30920 | 24.1985 | -4.4343 | 24.6014 | 27.8192
30940 | 24.7104 | -4.6413 | 25.1425 | 28.0082
30960 | 25.2444 | -4.8643 | 25.7088 | 28.2016
30980 | 25.8022 | -5.1049 | 26.3023 | 28.3999
31000 | 26.3852 | -5.365 | 26.9251 | 28.6031
31020 | 26.9952 | -5.6467 | 27.5794 | 28.8117
31040 | 27.6341 | -5.9525 | 28.2679 | 29.0259
31060 | 28.3039 | -6.285 | 28.9933 | 29.246
31080 | 29.0069 | -6.6476 | 29.7588 | 29.4723
31100 | 29.7453 | -7.0437 | 30.5679 | 29.7053
31120 | 30.5217 | -7.4776 | 31.4244 | 29.9453
31140 | 31.3389 | -7.9541 | 32.3326 | 30.1928
31160 | 32.1997 | -8.4788 | 33.2973 | 30.4482
31180 | 33.1072 | -9.0581 | 34.324 | 30.712
31200 | 34.0645 | -9.6998 | 35.4186 | 30.9846
31220 | 35.075 | -10.4127 | 36.588 | 31.2668
31240 | 36.1421 | -11.2073 | 37.8398 | 31.559
31260 | 37.2689 | -12.0959 | 39.1826 | 31.8619
31280 | 38.4585 | -13.0931 | 40.6261 | 32.1761
31300 | 39.7134 | -14.2164 | 42.1813 | 32.5024
31320 | 41.0354 | -15.4864 | 43.8604 | 32.8414
31340 | 42.4246 | -16.9279 | 45.6772 | 33.194
31360 | 43.8793 | -18.5703 | 47.6471 | 33.5607
31380 | 45.3942 | -20.4488 | 49.7874 | 33.9424
31400 | 46.959 | -22.6057 | 52.1168 | 34.3396
31420 | 48.556 | -25.0907 | 54.6555 | 34.7527
31440 | 50.1567 | -27.9626 | 57.4247 | 35.182
31460 | 51.7167 | -31.2893 | 60.4454 | 35.6273
31480 | 53.1694 | -35.1474 | 63.7364 | 36.0878
31500 | 54.4164 | -39.6191 | 67.3114 | 36.5618
31520 | 55.3165 | -44.7854 | 71.1734 | 37.0463
31540 | 55.6724 | -50.7119 | 75.3068 | 37.5367
31560 | 55.2185 | -57.4242 | 79.6657 | 38.0254
31580 | 53.6168 | -64.8679 | 84.1582 | 38.5019
31600 | 50.4727 | -72.8531 | 88.6288 | 38.9515
31620 | 45.3896 | -80.9916 | 92.8432 | 39.355
31640 | 38.0786 | -88.6557 | 96.4873 | 39.6894
31660 | 28.517 | -95.0071 | 99.1946 | 39.9298
31680 | 17.0984 | -99.1485 | 100.612 | 40.053
31700 | 4.6671 | -100.3861 | 100.4945 | 40.0429
31720 | -7.6462 | -98.4916 | 98.7879 | 39.8941
31740 | -18.7436 | -93.7986 | 95.653 | 39.614
31760 | -27.861 | -87.0651 | 91.4143 | 39.2203
31780 | -34.6935 | -79.1979 | 86.4635 | 38.7367
31800 | -39.3304 | -71.0046 | 81.1697 | 38.1879
31820 | -42.0954 | -63.0676 | 75.8257 | 37.5963
31840 | -43.3947 | -55.7323 | 70.6342 | 36.9803
31860 | -43.617 | -49.1568 | 65.7179 | 36.3537
31880 | -43.0887 | -43.3745 | 61.1391 | 35.7264
31900 | -42.0622 | -38.3482 | 56.9193 | 35.1052
31920 | -40.7236 | -34.006 | 53.0548 | 34.4945
31940 | -39.2047 | -30.2648 | 49.5274 | 33.8969
31960 | -37.5969 | -27.042 | 46.312 | 33.3139
31980 | -35.9617 | -24.262 | 43.3807 | 32.7459
32000 | -34.3394 | -21.8578 | 40.7058 | 32.1931
32020 | -32.756 | -19.7721 | 38.2609 | 31.6551
32040 | -31.2271 | -17.9564 | 36.0217 | 31.1313
32060 | -29.7615 | -16.3696 | 33.9664 | 30.621
32080 | -28.3635 | -14.9777 | 32.0752 | 30.1234
32100 | -27.0341 | -13.7518 | 30.3308 | 29.6377
32120 | -25.7727 | -12.6682 | 28.7178 | 29.163
32140 | -24.577 | -11.7068 | 27.2227 | 28.6986
32160 | -23.4443 | -10.8507 | 25.8336 | 28.2437
32180 | -22.3714 | -10.0858 | 24.5398 | 27.7974
32200 | -21.3548 | -9.4 | 23.3321 | 27.3591
32220 | -20.3911 | -8.7833 | 22.2024 | 26.928
32240 | -19.477 | -8.2271 | 21.1433 | 26.5035
32260 | -18.6091 | -7.7239 | 20.1484 | 26.0848
32280 | -17.7845 | -7.2675 | 19.2121 | 25.6715
32300 | -17 | -6.8525 | 18.3292 | 25.2628
32320 | -16.2532 | -6.4741 | 17.4951 | 24.8583
32340 | -15.5412 | -6.1283 | 16.7059 | 24.4574
32360 | -14.8619 | -5.8116 | 15.9578 | 24.0595
32380 | -14.213 | -5.521 | 15.2477 | 23.6641
32400 | -13.5925 | -5.2537 | 14.5725 | 23.2707
32420 | -12.9984 | -5.0075 | 13.9296 | 22.8788
32440 | -12.4291 | -4.7802 | 13.3167 | 22.4879
32460 | -11.883 | -4.5701 | 12.7315 | 22.0976
32480 | -11.3584 | -4.3755 | 12.1721 | 21.7073
32500 | -10.8542 | -4.195 | 11.6366 | 21.3165
32520 | -10.3689 | -4.0273 | 11.1236 | 20.9249
32540 | -9.9014 | -3.8714 | 10.6314 | 20.5318
32560 | -9.4506 | -3.7262 | 10.1587 | 20.1368
32580 | -9.0156 | -3.5908 | 9.7043 | 19.7393
32600 | -8.5952 | -3.4644 | 9.2671 | 19.3389
32620 | -8.1887 | -3.3462 | 8.8461 | 18.935
32640 | -7.7953 | -3.2357 | 8.4402 | 18.5271
32660 | -7.4142 | -3.1323 | 8.0487 | 18.1145
32680 | -7.0446 | -3.0353 | 7.6707 | 17.6967
32700 | -6.686 | -2.9443 | 7.3056 | 17.2731
32720 | -6.3377 | -2.859 | 6.9527 | 16.8431
32740 | -5.9991 | -2.7788 | 6.6114 | 16.4059
32760 | -5.6696 | -2.7034 | 6.2812 | 15.9608
32780 | -5.3489 | -2.6326 | 5.9616 | 15.5073
32800 | -5.0363 | -2.5659 | 5.6523 | 15.0445
32820 | -4.7315 | -2.5031 | 5.3529 | 14.5717
32840 | -4.4341 | -2.4441 | 5.0631 | 14.0883
32860 | -4.1435 | -2.3884 | 4.7826 | 13.5933
32880 | -3.8596 | -2.336 | 4.5115 | 13.0864
32900 | -3.5818 | -2.2866 | 4.2495 | 12.5667
32920 | -3.3099 | -2.2401 | 3.9967 | 12.0341
32940 | -3.0436 | -2.1963 | 3.7533 | 11.4883
32960 | -2.7826 | -2.155 | 3.5195 | 10.9296
32980 | -2.5265 | -2.1161 | 3.2957 | 10.3588
33000 | -2.2752 | -2.0795 | 3.0824 | 9.7777
33020 | -2.0283 | -2.0451 | 2.8804 | 9.1889
33040 | -1.7856 | -2.0127 | 2.6906 | 8.5971
33060 | -1.547 | -1.9823 | 2.5145 | 8.0089
33080 | -1.312 | -1.9537 | 2.3534 | 7.4338
33100 | -1.0807 | -1.9269 | 2.2093 | 6.8849
33120 | -0.8527 | -1.9018 | 2.0842 | 6.3788
33140 | -0.62788 | -1.8783 | 1.9805 | 5.9353
33160 | -0.40603 | -1.8563 | 1.9002 | 5.5761
33180 | -0.18699 | -1.8359 | 1.8454 | 5.3218
33200 | 0.029418 | -1.8169 | 1.8171 | 5.1877
33220 | 0.24336 | -1.7992 | 1.8156 | 5.1806
33240 | 0.45499 | -1.7829 | 1.8401 | 5.2968
33260 | 0.66446 | -1.7679 | 1.8887 | 5.5232
33280 | 0.87192 | -1.7542 | 1.9589 | 5.8403
33300 | 1.0775 | -1.7416 | 2.048 | 6.2266
33320 | 1.2814 | -1.7302 | 2.1531 | 6.6611
33340 | 1.4837 | -1.72 | 2.2715 | 7.1262
33360 | 1.6845 | -1.7109 | 2.4009 | 7.6077
33380 | 1.884 | -1.7029 | 2.5395 | 8.0949
33400 | 2.0822 | -1.6959 | 2.6855 | 8.5804
33420 | 2.2794 | -1.69 | 2.8376 | 9.0589
33440 | 2.4756 | -1.6851 | 2.9947 | 9.5271
33460 | 2.671 | -1.6812 | 3.1561 | 9.983
33480 | 2.8657 | -1.6784 | 3.321 | 10.4254
33500 | 3.0597 | -1.6765 | 3.4889 | 10.8538
33520 | 3.2532 | -1.6756 | 3.6594 | 11.2682
33540 | 3.4464 | -1.6757 | 3.8322 | 11.6689
33560 | 3.6392 | -1.6768 | 4.007 | 12.0563
33580 | 3.8319 | -1.6789 | 4.1836 | 12.431
33600 | 4.0246 | -1.6819 | 4.3619 | 12.7935
33620 | 4.2173 | -1.6859 | 4.5418 | 13.1445
33640 | 4.4101 | -1.6908 | 4.7232 | 13.4846
33660 | 4.6033 | -1.6968 | 4.906 | 13.8146
33680 | 4.7968 | -1.7037 | 5.0904 | 14.135
33700 | 4.9908 | -1.7117 | 5.2761 | 14.4463
33720 | 5.1854 | -1.7206 | 5.4634 | 14.7493
33740 | 5.3807 | -1.7306 | 5.6522 | 15.0443
33760 | 5.5769 | -1.7416 | 5.8425 | 15.332
33780 | 5.774 | -1.7537 | 6.0345 | 15.6128
33800 | 5.9722 | -1.7669 | 6.2281 | 15.8871
33820 | 6.1716 | -1.7812 | 6.4235 | 16.1554
33840 | 6.3722 | -1.7966 | 6.6207 | 16.418
33860 | 6.5743 | -1.8132 | 6.8198 | 16.6754
33880 | 6.778 | -1.831 | 7.021 | 16.928
33900 | 6.9834 | -1.8501 | 7.2243 | 17.1759
33920 | 7.1906 | -1.8704 | 7.4298 | 17.4196
33940 | 7.3997 | -1.892 | 7.6378 | 17.6593
33960 | 7.611 | -1.9149 | 7.8482 | 17.8954
33980 | 7.8245 | -1.9393 | 8.0612 | 18.128
34000 | 8.0404 | -1.9651 | 8.277 | 18.3575
34020 | 8.2588 | -1.9925 | 8.4958 | 18.584
34040 | 8.48 | -2.0214 | 8.7176 | 18.8079
34060 | 8.704 | -2.052 | 8.9426 | 19.0293
34080 | 8.9311 | -2.0843 | 9.1711 | 19.2484
34100 | 9.1615 | -2.1183 | 9.4032 | 19.4655
34120 | 9.3952 | -2.1543 | 9.6391 | 19.6807
34140 | 9.6326 | -2.1922 | 9.8789 | 19.8942
34160 | 9.8738 | -2.2322 | 10.123 | 20.1062
34180 | 10.1191 | -2.2743 | 10.3715 | 20.3168
34200 | 10.3686 | -2.3187 | 10.6247 | 20.5263
34220 | 10.6226 | -2.3655 | 10.8828 | 20.7348
34240 | 10.8813 | -2.4148 | 11.146 | 20.9424
34260 | 11.145 | -2.4668 | 11.4148 | 21.1493
34280 | 11.414 | -2.5216 | 11.6892 | 21.3557
34300 | 11.6886 | -2.5794 | 11.9698 | 21.5617
34320 | 11.969 | -2.6403 | 12.2567 | 21.7675
34340 | 12.2555 | -2.7046 | 12.5504 | 21.9732
34360 | 12.5486 | -2.7725 | 12.8512 | 22.1789
34380 | 12.8485 | -2.8441 | 13.1595 | 22.3848
34400 | 13.1556 | -2.9197 | 13.4757 | 22.591
34420 | 13.4703 | -2.9997 | 13.8003 | 22.7977
34440 | 13.7931 | -3.0842 | 14.1337 | 23.0051
34460 | 14.1243 | -3.1736 | 14.4765 | 23.2132
34480 | 14.4645 | -3.2683 | 14.8291 | 23.4223
34500 | 14.8141 | -3.3686 | 15.1923 | 23.6324
34520 | 15.1737 | -3.4749 | 15.5665 | 23.8438
34540 | 15.5438 | -3.5877 | 15.9525 | 24.0566
34560 | 15.925 | -3.7075 | 16.3509 | 24.2708
34580 | 16.3181 | -3.8348 | 16.7626 | 24.4868
34600 | 16.7235 | -3.9703 | 17.1884 | 24.7047
34620 | 17.1422 | -4.1145 | 17.6291 | 24.9246
34640 | 17.5748 | -4.2683 | 18.0857 | 25.1467
34660 | 18.0223 | -4.4323 | 18.5593 | 25.3712
34680 | 18.4854 | -4.6076 | 19.051 | 25.5984
34700 | 18.9652 | -4.7951 | 19.562 | 25.8283
34720 | 19.4626 | -4.9959 | 20.0936 | 26.0612
34740 | 19.9789 | -5.2112 | 20.6473 | 26.2973
34760 | 20.515 | -5.4425 | 21.2247 | 26.5368
34780 | 21.0724 | -5.6912 | 21.8274 | 26.78
34800 | 21.6523 | -5.9592 | 22.4574 | 27.0272
34820 | 22.2562 | -6.2482 | 23.1166 | 27.2785
34840 | 22.8856 | -6.5606 | 23.8074 | 27.5342
34860 | 23.5422 | -6.8989 | 24.5322 | 27.7947
34880 | 24.2277 | -7.2657 | 25.2938 | 28.0603
34900 | 24.9441 | -7.6644 | 26.095 | 28.3312
34920 | 25.6932 | -8.0985 | 26.9393 | 28.6077
34940 | 26.4772 | -8.5722 | 27.8303 | 28.8904
34960 | 27.2984 | -9.0903 | 28.7721 | 29.1794
34980 | 28.1588 | -9.6583 | 29.7691 | 29.4753
35000 | 29.061 | -10.2824 | 30.8264 | 29.7785
35020 | 30.0073 | -10.9699 | 31.9496 | 30.0893
35040 | 31 | -11.7292 | 33.1447 | 30.4083
35060 | 32.0413 | -12.5702 | 34.4188 | 30.7359
35080 | 33.1333 | -13.5043 | 35.7796 | 31.0727
35100 | 34.2775 | -14.5446 | 37.2357 | 31.4192
35120 | 35.4749 | -15.707 | 38.7966 | 31.7759
35140 | 36.7253 | -17.0094 | 40.4731 | 32.1433
35160 | 38.0273 | -18.4734 | 42.277 | 32.5221
35180 | 39.377 | -20.1241 | 44.2213 | 32.9126
35200 | 40.7677 | -21.9906 | 46.3205 | 33.3155
35220 | 42.1881 | -24.1073 | 48.5901 | 33.731
35240 | 43.6207 | -26.5138 | 51.0465 | 34.1593
35260 | 45.0394 | -29.2556 | 53.7069 | 34.6006
35280 | 46.406 | -32.3839 | 56.5882 | 35.0545
35300 | 47.6659 | -35.9548 | 59.7059 | 35.5203
35320 | 48.7428 | -40.0275 | 63.0718 | 35.9967
35340 | 49.5312 | -44.6585 | 66.6913 | 36.4814
35360 | 49.8896 | -49.8944 | 70.5579 | 36.9709
35380 | 49.6331 | -55.7565 | 74.6473 | 37.4603
35400 | 48.5305 | -62.2196 | 78.9081 | 37.9424
35420 | 46.3099 | -69.1821 | 83.2512 | 38.4078
35440 | 42.682 | -76.4295 | 87.5398 | 38.8441
35460 | 37.3888 | -83.6031 | 91.5828 | 39.2363
35480 | 30.2819 | -90.191 | 95.1389 | 39.5672
35500 | 21.418 | -95.568 | 97.9386 | 39.8191
35520 | 11.1341 | -99.1026 | 99.7261 | 39.9762
35540 | 0.052056 | -100.3151 | 100.3151 | 40.0273
35560 | -11.024 | -99.0258 | 99.6375 | 39.9685
35580 | -21.2902 | -95.417 | 97.7634 | 39.8035
35600 | -30.1259 | -89.9713 | 94.881 | 39.5436
35620 | -37.1956 | -83.3226 | 91.2479 | 39.2045
35640 | -42.4454 | -76.0976 | 87.1347 | 38.8038
35660 | -46.0263 | -68.8089 | 82.7833 | 38.3589
35680 | -48.1989 | -61.8149 | 78.3851 | 37.8847
35700 | -49.2548 | -55.3291 | 74.0766 | 37.3936
35720 | -49.4672 | -49.452 | 69.9464 | 36.8953
35740 | -49.0683 | -44.2073 | 66.0453 | 36.3968
35760 | -48.2434 | -39.5722 | 62.397 | 35.9033
35780 | -47.1343 | -35.4992 | 59.0071 | 35.4181
35800 | -45.8463 | -31.9305 | 55.8698 | 34.9435
35820 | -44.4555 | -28.8065 | 52.9727 | 34.481
35840 | -43.0163 | -26.0702 | 50.2997 | 34.0313
35860 | -41.5665 | -23.6701 | 47.8336 | 33.5947
35880 | -40.132 | -21.5603 | 45.5568 | 33.1711
35900 | -38.7299 | -19.7008 | 43.4526 | 32.7603
35920 | -37.3713 | -18.0573 | 41.5052 | 32.362
35940 | -36.0627 | -16.6003 | 39.7 | 31.9758
35960 | -34.8077 | -15.3046 | 38.0237 | 31.6011
35980 | -33.6076 | -14.1488 | 36.4645 | 31.2374
36000 | -32.4623 | -13.1147 | 35.0114 | 30.8842
36020 | -31.3708 | -12.1865 | 33.6547 | 30.5409
36040 | -30.3314 | -11.351 | 32.3858 | 30.2071
36060 | -29.342 | -10.5968 | 31.1969 | 29.8822
36080 | -28.4003 | -9.9141 | 30.081 | 29.5658
36100 | -27.5038 | -9.2945 | 29.0318 | 29.2575
36120 | -26.6501 | -8.7306 | 28.0438 | 28.9567
36140 | -25.8368 | -8.2162 | 27.1118 | 28.6632
36160 | -25.0616 | -7.7459 | 26.2313 | 28.3764
36180 | -24.3222 | -7.3148 | 25.3984 | 28.0961
36200 | -23.6165 | -6.9189 | 24.6091 | 27.8219
36220 | -22.9425 | -6.5545 | 23.8604 | 27.5536
36240 | -22.2982 | -6.2184 | 23.1491 | 27.2907
36260 | -21.682 | -5.9078 | 22.4724 | 27.033
36280 | -21.092 | -5.6204 | 21.828 | 26.7803
36300 | -20.5269 | -5.3538 | 21.2135 | 26.5323
36320 | -19.985 | -5.1061 | 20.627 | 26.2887
36340 | -19.4651 | -4.8756 | 20.0664 | 26.0494
36360 | -18.9659 | -4.6609 | 19.5302 | 25.8141
36380 | -18.4861 | -4.4604 | 19.0166 | 25.5827
36400 | -18.0248 | -4.2731 | 18.5244 | 25.3549
36420 | -17.5808 | -4.0977 | 18.0521 | 25.1305
36440 | -17.1533 | -3.9334 | 17.5985 | 24.9095
36460 | -16.7413 | -3.7791 | 17.1625 | 24.6916
36480 | -16.3439 | -3.6342 | 16.7431 | 24.4767
36500 | -15.9605 | -3.4979 | 16.3393 | 24.2647
36520 | -15.5903 | -3.3694 | 15.9502 | 24.0553
36540 | -15.2325 | -3.2484 | 15.575 | 23.8486
36560 | -14.8866 | -3.1341 | 15.213 | 23.6443
36580 | -14.552 | -3.0261 | 14.8633 | 23.4423
36600 | -14.2281 | -2.924 | 14.5254 | 23.2426
36620 | -13.9143 | -2.8273 | 14.1987 | 23.045
36640 | -13.6103 | -2.7357 | 13.8825 | 22.8494
36660 | -13.3155 | -2.6487 | 13.5764 | 22.6557
36680 | -13.0295 | -2.5662 | 13.2798 | 22.4638
36700 | -12.7518 | -2.4879 | 12.9923 | 22.2737
36720 | -12.4822 | -2.4133 | 12.7134 | 22.0852
36740 | -12.2202 | -2.3424 | 12.4427 | 21.8983
36760 | -11.9656 | -2.2748 | 12.1799 | 21.7129
36780 | -11.7179 | -2.2104 | 11.9246 | 21.5288
36800 | -11.4769 | -2.149 | 11.6763 | 21.3461
36820 | -11.2423 | -2.0904 | 11.435 | 21.1647
36840 | -11.0138 | -2.0344 | 11.2001 | 20.9844
36860 | -10.7911 | -1.9809 | 10.9715 | 20.8053
36880 | -10.5741 | -1.9298 | 10.7488 | 20.6272
36900 | -10.3625 | -1.8808 | 10.5318 | 20.4501
36920 | -10.1561 | -1.8339 | 10.3204 | 20.2739
36940 | -9.9547 | -1.789 | 10.1141 | 20.0986
36960 | -9.758 | -1.746 | 9.913 | 19.9241
36980 | -9.5659 | -1.7047 | 9.7166 | 19.7503
37000 | -9.3783 | -1.665 | 9.5249 | 19.5772
37020 | -9.1949 | -1.627 | 9.3377 | 19.4048
37040 | -9.0155 | -1.5904 | 9.1547 | 19.2329
37060 | -8.8402 | -1.5553 | 8.9759 | 19.0616
37080 | -8.6686 | -1.5215 | 8.8011 | 18.8907
37100 | -8.5007 | -1.489 | 8.6301 | 18.7203
37120 | -8.3363 | -1.4577 | 8.4627 | 18.5502
37140 | -8.1753 | -1.4275 | 8.299 | 18.3805
37160 | -8.0176 | -1.3985 | 8.1386 | 18.211
37180 | -7.863 | -1.3705 | 7.9816 | 18.0418
37200 | -7.7116 | -1.3436 | 7.8277 | 17.8727
37220 | -7.5631 | -1.3176 | 7.677 | 17.7038
37240 | -7.4174 | -1.2925 | 7.5292 | 17.5349
37260 | -7.2745 | -1.2682 | 7.3842 | 17.3661
37280 | -7.1343 | -1.2448 | 7.2421 | 17.1973
37300 | -6.9967 | -1.2222 | 7.1026 | 17.0284
37320 | -6.8615 | -1.2004 | 6.9657 | 16.8594
37340 | -6.7288 | -1.1793 | 6.8314 | 16.6902
37360 | -6.5985 | -1.1588 | 6.6995 | 16.5208
37380 | -6.4704 | -1.1391 | 6.5699 | 16.3512
37400 | -6.3445 | -1.12 | 6.4426 | 16.1813
37420 | -6.2208 | -1.1015 | 6.3176 | 16.011
37440 | -6.0991 | -1.0836 | 6.1946 | 15.8403
37460 | -5.9795 | -1.0662 | 6.0738 | 15.6692
37480 | -5.8618 | -1.0494 | 5.955 | 15.4976
37500 | -5.746 | -1.0331 | 5.8381 | 15.3254
37520 | -5.632 | -1.0173 | 5.7231 | 15.1527
37540 | -5.5198 | -1.002 | 5.61 | 14.9793
37560 | -5.4093 | -0.98717 | 5.4987 | 14.8052
37580 | -5.3006 | -0.97277 | 5.3891 | 14.6303
37600 | -5.1934 | -0.95879 | 5.2812 | 14.4546
37620 | -5.0879 | -0.94523 | 5.1749 | 14.2781
37640 | -4.9839 | -0.93206 | 5.0703 | 14.1006
37660 | -4.8814 | -0.91927 | 4.9672 | 13.9222
37680 | -4.7803 | -0.90685 | 4.8656 | 13.7427
37700 | -4.6807 | -0.89479 | 4.7655 | 13.5621
37720 | -4.5825 | -0.88306 | 4.6668 | 13.3803
37740 | -4.4856 | -0.87167 | 4.5695 | 13.1974
37760 | -4.39 | -0.86059 | 4.4736 | 13.0131
37780 | -4.2957 | -0.84982 | 4.379 | 12.8274
37800 | -4.2026 | -0.83935 | 4.2856 | 12.6403
37820 | -4.1108 | -0.82917 | 4.1936 | 12.4517
37840 | -4.0201 | -0.81926 | 4.1028 | 12.2615
37860 | -3.9306 | -0.80962 | 4.0131 | 12.0697
37880 | -3.8422 | -0.80024 | 3.9247 | 11.8761
37900 | -3.7549 | -0.79111 | 3.8374 | 11.6807
37920 | -3.6687 | -0.78222 | 3.7512 | 11.4833
37940 | -3.5835 | -0.77356 | 3.6661 | 11.284
37960 | -3.4993 | -0.76514 | 3.582 | 11.0825
37980 | -3.4161 | -0.75693 | 3.499 | 10.8789
38000 | -3.3339 | -0.74893 | 3.417 | 10.6729
38020 | -3.2526 | -0.74115 | 3.336 | 10.4645
38040 | -3.1723 | -0.73356 | 3.256 | 10.2536
38060 | -3.0928 | -0.72617 | 3.1769 | 10.0401
38080 | -3.0142 | -0.71896 | 3.0988 | 9.8238
38100 | -2.9365 | -0.71194 | 3.0215 | 9.6045
38120 | -2.8596 | -0.70509 | 2.9452 | 9.3823
38140 | -2.7835 | -0.69842 | 2.8697 | 9.1569
38160 | -2.7082 | -0.69191 | 2.7952 | 8.9281
38180 | -2.6337 | -0.68557 | 2.7214 | 8.6959
38200 | -2.5599 | -0.67938 | 2.6485 | 8.4601
38220 | -2.4869 | -0.67335 | 2.5764 | 8.2204
38240 | -2.4146 | -0.66746 | 2.5052 | 7.9767
38260 | -2.343 | -0.66172 | 2.4347 | 7.7288
38280 | -2.2721 | -0.65612 | 2.365 | 7.4765
38300 | -2.2019 | -0.65066 | 2.2961 | 7.2197
38320 | -2.1324 | -0.64533 | 2.2279 | 6.9579
38340 | -2.0635 | -0.64013 | 2.1605 | 6.6911
38360 | -1.9952 | -0.63506 | 2.0939 | 6.419
38380 | -1.9276 | -0.63011 | 2.028 | 6.1412
38400 | -1.8606 | -0.62527 | 1.9628 | 5.8576
38420 | -1.7941 | -0.62056 | 1.8984 | 5.5678
38440 | -1.7283 | -0.61596 | 1.8347 | 5.2715
38460 | -1.663 | -0.61147 | 1.7718 | 4.9684
38480 | -1.5982 | -0.60708 | 1.7096 | 4.6581
38500 | -1.534 | -0.60281 | 1.6482 | 4.3403
38520 | -1.4704 | -0.59863 | 1.5876 | 4.0146
38540 | -1.4072 | -0.59455 | 1.5277 | 3.6806
38560 | -1.3446 | -0.59058 | 1.4686 | 3.3379
38580 | -1.2824 | -0.58669 | 1.4103 | 2.9861
38600 | -1.2208 | -0.5829 | 1.3528 | 2.6248
38620 | -1.1596 | -0.5792 | 1.2962 | 2.2537
38640 | -1.0989 | -0.57559 | 1.2405 | 1.8722
38660 | -1.0387 | -0.57207 | 1.1858 | 1.4802
38680 | -0.97888 | -0.56863 | 1.1321 | 1.0774
38700 | -0.91953 | -0.56527 | 1.0794 | 0.66349
38720 | -0.8606 | -0.562 | 1.0278 | 0.23856
38740 | -0.80209 | -0.5588 | 0.97755 | -0.19723
38760 | -0.74399 | -0.55568 | 0.9286 | -0.6434
38780 | -0.68629 | -0.55264 | 0.88114 | -1.0991
38800 | -0.62899 | -0.54967 | 0.83533 | -1.5629
38820 | -0.57208 | -0.54677 | 0.79135 | -2.0326
38840 | -0.51555 | -0.54394 | 0.74944 | -2.5052
38860 | -0.45938 | -0.54119 | 0.70987 | -2.9764
38880 | -0.40358 | -0.5385 | 0.67295 | -3.4404
38900 | -0.34814 | -0.53587 | 0.63903 | -3.8896
38920 | -0.29304 | -0.53332 | 0.60852 | -4.3145
38940 | -0.23828 | -0.53082 | 0.58185 | -4.7038
38960 | -0.18386 | -0.52839 | 0.55946 | -5.0446
38980 | -0.12976 | -0.52602 | 0.54179 | -5.3234
39000 | -0.075986 | -0.52371 | 0.52919 | -5.5277
39020 | -0.022523 | -0.52146 | 0.52194 | -5.6475
39040 | 0.030633 | -0.51926 | 0.52017 | -5.6772
39060 | 0.083488 | -0.51713 | 0.52382 | -5.6163
39080 | 0.13605 | -0.51505 | 0.53271 | -5.4702
39100 | 0.18832 | -0.51302 | 0.54649 | -5.2483
39120 | 0.24031 | -0.51105 | 0.56473 | -4.9632
39140 | 0.29203 | -0.50913 | 0.58693 | -4.6282
39160 | 0.34348 | -0.50726 | 0.61261 | -4.2564
39180 | 0.39466 | -0.50544 | 0.64127 | -3.8592
39200 | 0.44558 | -0.50367 | 0.67248 | -3.4464
39220 | 0.49625 | -0.50195 | 0.70585 | -3.0258
39240 | 0.54667 | -0.50028 | 0.74103 | -2.6032
39260 | 0.59684 | -0.49866 | 0.77775 | -2.1833
39280 | 0.64679 | -0.49709 | 0.81574 | -1.769
39300 | 0.69649 | -0.49556 | 0.8548 | -1.3627
39320 | 0.74597 | -0.49407 | 0.89475 | -0.96593
39340 | 0.79523 | -0.49263 | 0.93546 | -0.57952
39360 | 0.84427 | -0.49123 | 0.97679 | -0.20402
39380 | 0.8931 | -0.48988 | 1.0186 | 0.16036
39400 | 0.94172 | -0.48857 | 1.0609 | 0.51362
39420 | 0.99014 | -0.4873 | 1.1036 | 0.8559
39440 | 1.0384 | -0.48607 | 1.1465 | 1.1875
39460 | 1.0864 | -0.48489 | 1.1897 | 1.5086
39480 | 1.1342 | -0.48374 | 1.2331 | 1.8197
39500 | 1.1819 | -0.48263 | 1.2766 | 2.1212
39520 | 1.2293 | -0.48156 | 1.3203 | 2.4134
39540 | 1.2766 | -0.48053 | 1.3641 | 2.6967
39560 | 1.3237 | -0.47954 | 1.4079 | 2.9716
39580 | 1.3707 | -0.47859 | 1.4518 | 3.2384
39600 | 1.4175 | -0.47767 | 1.4958 | 3.4975
39620 | 1.4641 | -0.47679 | 1.5398 | 3.7492
39640 | 1.5106 | -0.47594 | 1.5838 | 3.9939
39660 | 1.5569 | -0.47513 | 1.6278 | 4.2319
39680 | 1.6031 | -0.47436 | 1.6718 | 4.4635
39700 | 1.6491 | -0.47362 | 1.7157 | 4.689
39720 | 1.695 | -0.47291 | 1.7597 | 4.9087
39740 | 1.7407 | -0.47224 | 1.8036 | 5.1229
39760 | 1.7863 | -0.4716 | 1.8475 | 5.3317
39780 | 1.8318 | -0.471 | 1.8914 | 5.5355
39800 | 1.8771 | -0.47043 | 1.9352 | 5.7345
39820 | 1.9224 | -0.46989 | 1.979 | 5.9287
39840 | 1.9675 | -0.46938 | 2.0227 | 6.1186
39860 | 2.0125 | -0.46891 | 2.0664 | 6.3042
39880 | 2.0573 | -0.46846 | 2.11 | 6.4857
39900 | 2.1021 | -0.46805 | 2.1536 | 6.6633
39920 | 2.1468 | -0.46767 | 2.1971 | 6.8371
39940 | 2.1913 | -0.46732 | 2.2406 | 7.0073
39960 | 2.2358 | -0.467 | 2.284 | 7.1741
39980 | 2.2802 | -0.46671 | 2.3274 | 7.3375
40000 | 2.3244 | -0.46645 | 2.3708 | 7.4978
■ グラフの読み方
山（ピーク）の位置＝固有振動数。ここが実測FFTのピークと一致するかを見ます。
山の高さ＝1/η（損失係数の逆数）。金属だけだと本当の η は 0.0002 程度で、理屈上は非常に高く鋭い山になります。
そのままだと Δf の網目からピークがすり抜けて見えないので、固有振動数シート N3 に「描画用 η の下限（既定0.01）」を置いています。
山の高さがモードごとにバラつくのは、Δf が山の幅より粗いためです。物理ではなくサンプリングの都合です。
実測では吊り・空気・センサの影響で必ずもっと低く・太くなります。高さは合わなくて当然、位置を見てください。
山が見えない → 周波数範囲が合っていません。C3（開始）とF3（Δf）を調整してください。
■ 他ソフトへ持っていくとき
A列〜E列を選択してコピー → メモ帳やCSVにそのまま貼れます（TSV形式）。
Python / gnuplot / Origin へは A列(f) と E列(dB) の2列だけで充分です。
RION SA-01A4 の実測スペクトルと重ねると、モードの取りこぼしがひと目で分かります。

## 鳴きリスク
⑤ 鳴（な）きリスク スクリーニング（金属部の素性チェック）
SAE J2521 の対象帯域 1.25〜16 kHz を基準に、モード密集とディスクとの一致度を点数化 🟡（CEAの代わりにはなりません）
帯域 下限 [Hz] |  | 1250 | 帯域 上限 [Hz] |  | 16000 | 接近とみなす差 [%] |  | 3
摩擦材シフト係数 k |  | 1 | 評価に使う f ＝ 金属部の f × k |  |  | ※ 金属部だけで見るなら k=1.00 のまま。摩擦材を貼った完成品を想像したいときだけ 0.5〜0.7 を入れる 🟡
■ ディスク（ローター）の固有振動数 [Hz]（分かる範囲で入力／空欄可）
D1 | 1800 | ← ここは「例」です。必ず自分のローターの実測値／FEM値に差し替えてください（🔴 要確認）
D2 | 3200
D3 | 5000
D4 | 7100
D5 | 9400
D6
D7
D8
D9
D10
# | モード名 | 金属部 f [Hz] | 評価用 f [Hz] | 帯域内? | 最近接モード差 [%] | 最近接ディスク差 [%] | 個別判定 | 帯域内のみ:モード差 | 帯域内のみ:ディスク差
1 | 面外曲げ 1次 | 2153.6087 | 2153.6087 | ○ 帯域内 | 97.1942 | 16.4194 | 🟢 低リスク | 97.1942 | 16.4194 | 1000000 | 171.9477 | 422.7091 | 742.6051 | 1121.8046 | 1550.2397 | 97.1942 | 294.3885 | 491.5827 | 688.777 | 593.507 | 1371.8488 | 2171.3878 | 2958.6087 | 978.5806 | 2057.1613 | 3135.7419 | 16.4194 | 48.5878 | 132.1684 | 229.6792 | 336.4767 | 1000000 | 1000000 | 1000000 | 1000000 | 1000000
2 | 面外曲げ 2次 | 5856.6889 | 5856.6889 | ○ 帯域内 | 27.4882 | 14.6275 | 🟢 低リスク | 27.4882 | 14.6275 | 63.2282 | 1000000 | 92.2094 | 209.8409 | 349.2793 | 506.8225 | 27.4882 | 45.0237 | 117.5355 | 190.0473 | 155.0149 | 441.225 | 735.2297 | 1024.7049 | 296.6133 | 693.2266 | 1089.8399 | 69.2659 | 45.3616 | 14.6275 | 21.2289 | 60.5002 | 1000000 | 1000000 | 1000000 | 1000000 | 1000000
3 | 面外曲げ 3次 | 11257.1088 | 11257.1088 | ○ 帯域内 | 13.1763 | 16.4972 | 🟢 低リスク | 13.1763 | 16.4972 | 80.8689 | 47.9734 | 1000000 | 61.1996 | 133.7447 | 215.709 | 62.2746 | 24.5491 | 13.1763 | 50.9017 | 32.6755 | 181.5809 | 334.5415 | 485.1455 | 106.3443 | 312.6887 | 519.033 | 84.0101 | 71.5735 | 55.5836 | 36.9287 | 16.4972 | 1000000 | 1000000 | 1000000 | 1000000 | 1000000
4 | 面外曲げ 4次 | 18146.4178 | 18146.4178 | − 帯域外 | 6.3883 | 48.1991 | − 対象外 | 1000000 | 1000000 | 88.132 | 67.7254 | 37.9651 | 1000000 | 45.0032 | 95.8497 | 76.5971 | 53.1941 | 29.7912 | 6.3883 | 17.6949 | 74.6784 | 169.5673 | 262.9943 | 28.0055 | 156.0109 | 284.0164 | 90.0807 | 82.3657 | 72.4464 | 60.8738 | 48.1991 | 1000000 | 1000000 | 1000000 | 1000000 | 1000000
5 | 面外曲げ 5次 | 26312.8903 | 26312.8903 | − 帯域外 | 11.7223 | 64.2761 | − 対象外 | 1000000 | 1000000 | 91.8154 | 77.7421 | 57.2183 | 31.036 | 1000000 | 35.0658 | 83.8604 | 67.7208 | 51.5812 | 35.4416 | 43.2391 | 20.4652 | 85.9043 | 150.3353 | 11.7223 | 76.5553 | 164.833 | 93.1592 | 87.8387 | 80.9979 | 73.017 | 64.2761 | 1000000 | 1000000 | 1000000 | 1000000 | 1000000
6 | 面外曲げ 6次 | 35539.7061 | 35539.7061 | − 帯域外 | 10.81 | 73.5507 | − 対象外 | 1000000 | 1000000 | 93.9403 | 83.5207 | 68.3253 | 48.9404 | 25.962 | 1000000 | 88.0506 | 76.1011 | 64.1517 | 52.2023 | 57.9754 | 10.81 | 37.6399 | 85.3433 | 34.641 | 30.7181 | 96.0771 | 94.9352 | 90.996 | 85.9312 | 80.0223 | 73.5507 | 1000000 | 1000000 | 1000000 | 1000000 | 1000000
7 | ねじり 1次 | 4246.7926 | 4246.7926 | ○ 帯域内 | 37.9085 | 17.7359 | 🟢 低リスク | 37.9085 | 17.7359 | 49.2886 | 37.9085 | 165.0732 | 327.297 | 519.5944 | 736.8599 | 1000000 | 100 | 200 | 300 | 251.6872 | 646.3954 | 1051.853 | 1451.0639 | 446.9635 | 993.9271 | 1540.8906 | 57.6151 | 24.649 | 17.7359 | 67.185 | 121.3435 | 1000000 | 1000000 | 1000000 | 1000000 | 1000000
8 | ねじり 2次 | 8493.5852 | 8493.5852 | ○ 帯域内 | 31.0457 | 10.6718 | 🟢 低リスク | 31.0457 | 10.6718 | 74.6443 | 31.0457 | 32.5366 | 113.6485 | 209.7972 | 318.43 | 50 | 1000000 | 50 | 100 | 75.8436 | 273.1977 | 475.9265 | 675.5319 | 173.4818 | 446.9635 | 720.4453 | 78.8075 | 62.3245 | 41.132 | 16.4075 | 10.6718 | 1000000 | 1000000 | 1000000 | 1000000 | 1000000
9 | ねじり 3次 | 12740.3777 | 12740.3777 | ○ 帯域内 | 11.6423 | 26.2188 | 🟢 低リスク | 11.6423 | 26.2188 | 83.0962 | 54.0305 | 11.6423 | 42.4323 | 106.5315 | 178.9533 | 66.6667 | 33.3333 | 1000000 | 33.3333 | 17.2291 | 148.7985 | 283.951 | 417.0213 | 82.3212 | 264.6424 | 446.9635 | 85.8717 | 74.883 | 60.7547 | 44.2717 | 26.2188 | 1000000 | 1000000 | 1000000 | 1000000 | 1000000
10 | ねじり 4次 | 16987.1703 | 16987.1703 | − 帯域外 | 6.8243 | 44.6641 | − 対象外 | 1000000 | 1000000 | 87.3221 | 65.5229 | 33.7317 | 6.8243 | 54.8986 | 109.215 | 75 | 50 | 25 | 1000000 | 12.0782 | 86.5988 | 187.9632 | 287.766 | 36.7409 | 173.4818 | 310.2226 | 89.4038 | 81.1623 | 70.566 | 58.2038 | 44.6641 | 1000000 | 1000000 | 1000000 | 1000000 | 1000000
11 | 面内曲げ 1次 | 14935.4272 | 14935.4272 | ○ 帯域内 | 13.7374 | 37.0624 | 🟢 低リスク | 13.7374 | 37.0624 | 85.5805 | 60.7866 | 24.6281 | 21.4992 | 76.1777 | 137.9557 | 71.5656 | 43.1313 | 14.6969 | 13.7374 | 1000000 | 112.2327 | 227.522 | 341.035 | 55.5256 | 211.0511 | 366.5767 | 87.9481 | 78.5744 | 66.5226 | 52.462 | 37.0624 | 1000000 | 1000000 | 1000000 | 1000000 | 1000000
12 | 面内曲げ 2次 | 31697.8638 | 31697.8638 | − 帯域外 | 12.1202 | 70.345 | − 対象外 | 1000000 | 1000000 | 93.2058 | 81.5234 | 64.4862 | 42.7519 | 16.9884 | 12.1202 | 86.6023 | 73.2046 | 59.8068 | 46.4091 | 52.8819 | 1000000 | 54.3221 | 107.8073 | 26.7193 | 46.5613 | 119.842 | 94.3214 | 89.9047 | 84.2261 | 77.601 | 70.345 | 1000000 | 1000000 | 1000000 | 1000000 | 1000000
13 | 面内曲げ 3次 | 48916.8063 | 48916.8063 | − 帯域外 | 5.0289 | 80.7837 | − 対象外 | 1000000 | 1000000 | 95.5974 | 88.0272 | 76.9872 | 62.9035 | 46.2089 | 27.3466 | 91.3183 | 82.6367 | 73.955 | 65.2733 | 69.4677 | 35.2005 | 1000000 | 34.6581 | 52.5145 | 5.0289 | 42.4566 | 96.3203 | 93.4583 | 89.7786 | 85.4856 | 80.7837 | 1000000 | 1000000 | 1000000 | 1000000 | 1000000
14 | 面内曲げ 4次 | 65870.465 | 65870.465 | − 帯域外 | 5.7913 | 85.7296 | − 対象外 | 1000000 | 1000000 | 96.7305 | 91.1088 | 82.9102 | 72.4514 | 60.0536 | 46.0461 | 93.5528 | 87.1056 | 80.6584 | 74.2112 | 77.3261 | 51.8785 | 25.7379 | 1000000 | 64.7362 | 29.4725 | 5.7913 | 97.2674 | 95.142 | 92.4093 | 89.2213 | 85.7296 | 1000000 | 1000000 | 1000000 | 1000000 | 1000000
15 | 面内伸縮 1次 | 23228.4067 | 23228.4067 | − 帯域外 | 13.2789 | 59.5323 | − 対象外 | 1000000 | 1000000 | 90.7286 | 74.7865 | 51.5373 | 21.8783 | 13.2789 | 53.001 | 81.7172 | 63.4345 | 45.1517 | 26.869 | 35.7019 | 36.4616 | 110.5905 | 183.5772 | 1000000 | 100 | 200 | 92.2509 | 86.2238 | 78.4746 | 69.434 | 59.5323 | 1000000 | 1000000 | 1000000 | 1000000 | 1000000
16 | 面内伸縮 2次 | 46456.8134 | 46456.8134 | − 帯域外 | 5.2952 | 79.7662 | − 対象外 | 1000000 | 1000000 | 95.3643 | 87.3933 | 75.7687 | 60.9392 | 43.3605 | 23.4995 | 90.8586 | 81.7172 | 72.5759 | 63.4345 | 67.8509 | 31.7692 | 5.2952 | 41.7886 | 50 | 1000000 | 50 | 96.1254 | 93.1119 | 89.2373 | 84.717 | 79.7662 | 1000000 | 1000000 | 1000000 | 1000000 | 1000000
17 | 面内伸縮 3次 | 69685.2201 | 69685.2201 | − 帯域外 | 5.4743 | 86.5108 | − 対象外 | 1000000 | 1000000 | 96.9095 | 91.5955 | 83.8458 | 73.9594 | 62.2404 | 48.9997 | 93.9057 | 87.8115 | 81.7172 | 75.623 | 78.5673 | 54.5128 | 29.8032 | 5.4743 | 66.6667 | 33.3333 | 1000000 | 97.417 | 95.4079 | 92.8249 | 89.8113 | 86.5108 | 1000000 | 1000000 | 1000000 | 1000000 | 1000000
■ 総合スコア
帯域内モード数 |  | 7 | 多いほど鳴きの機会が増える
モード密度 [個/kHz] |  | 0.47458 | 1kHzあたりのモード数
高リスクモード数 |  | 0 | モード同士 or ディスクと接近しているモード
中リスクモード数 |  | 0
最小モード間隔 [%]（帯域内のみ） |  | 11.6423 | 小さいほど連成（れんせい）＝2つのモードが手を組んで不安定になりやすい
ディスク最小一致差 [%]（帯域内のみ） |  | 10.6718 | 0に近いほど共振（きょうしん）しやすい
総合スコア（0-100） |  | 1 | 12×高リスク数 +5×中リスク数 +(15−3×最小間隔%) +(15−3×ディスク差%) +(3×密度)。高いほど鳴きやすい 🟡
ランク |  | 🟢 C：比較的おとなしい
■ 判定の根拠（なぜこの条件だと鳴くのか）
① 帯域：SAE J2521 は 1.25〜16 kHz を鳴き（squeal）の評価帯域としています。この外の共振は「鳴き」として扱われません。
② モード連成（mode coupling）：ブレーキ鳴きの主流説は「2つの固有振動数が近づき、摩擦力で結ばれて1つにロックインし、減衰が負になる」というものです。
③ だから、2つのモードの差が数%以内だと危険。差が十分あればロックインしにくい。← F列とG列がこれを見ています。
④ ディスクとの一致：パッドとローターの固有振動数が揃うと、エネルギーが行き来しやすくなります。
⑤ モード密度が高い＝偶然近づくペアが増える。だからスコアに入れています。
⑥ 曲げモードとねじりモードの差が 300 Hz 以上あると相互作用が起きにくい、という設計知見もあります（🟡 出典は特許・文献ベース）。
⚠ これは「素通し検査」です。実際の不安定性は 摩擦係数μ・接触剛性・キャリパ剛性 に依存し、複素固有値解析（CEA）でないと判定できません。
⚠ このシートは「金属部だけ」の値です。摩擦材を貼ると質量が増えて周波数は下がります。完成品の判定は摩擦材込みブックで行ってください。
⚠ 減衰（シム）の効果はスコアに入っていません。シムを貼るとηが上がり、同じモード配置でも鳴かなくなることがあります。
■ 対策の引き出し（このスコアが悪かったらどうするか）
① 周波数を「ずらす」：裏板の厚さを 0.2〜0.5mm 変える。f ∝ t なので数%単位で動きます。いちばん確実で安い手。
② 「重り」を足す：耳の付け根に小さな質量を貼ると、その位置が腹になっているモードだけが下がります（狙い撃ちできる）。
③ 「減衰」を足す：制振シム（CLD＝拘束層制振）。ηが一桁上がるので、周波数を動かさずに山を潰せます。
④ 「対称性を崩す」：面取り・スリット・耳の非対称化。縮退（しゅくたい）ペアを割って、同時励振を避けます。
⑤ 「曲げとねじりを離す」：幅を変えると GJ と EI の比が変わるので、両者の間隔を広げられます。
⑥ 最後に：どの対策も「実測 → モデル更新 → CEA」で確認するのが本筋です。ここは当たり付けの道具です。

## 逆算
⑥ 逆算 — 実測ピークから 裏板の実効（じっこう）ヤング率 と 形状補正係数 を求める
2層モデル（シム＋裏板）で 面外曲げ1次の実測周波数に合うように E を二分法（にぶんほう）で探す 🟢手順／🟡モデル
■ STEP 1：実測ピークを入れる（面外曲げモードだけ）
次数 n | (βL) | (βL)² | 実測 f [Hz] | f_n/f_1 実測 | f_n/f_1 理論 | ずれ [%] | 診断
1 | 4.73 | 22.3733 | 2150 | 1 | 1 | 0 | 🟢 曲げモードで整合
2 | 7.8532 | 61.6728 | 5930 | 2.7581 | 2.7565 | 0.058082 | 🟢 曲げモードで整合
3 | 10.9956 | 120.9034 | 11600 | 5.3953 | 5.4039 | -0.15856 | 🟢 曲げモードで整合
4 | 14.1372 | 199.8594 |  |  | 8.9329
5 | 17.2788 | 298.5555 |  |  | 13.3443
※ 上の実測値は「例」です（🔴 必ず自分の測定値に入れ替える）。空欄の次数は無視されます。
※ f₁ は「いちばん低い面外曲げ」です。ねじり1次と近接することがあるので、モード形（ODS）で確認してから入れてください。
■ STEP 2：既知の寸法・材料（形状／断面シートから自動で拾います）
長さ L [mm] |  | 110 | 形状シートの採用L。上書きしたければ直接数値を打つ
幅 w [mm]（正味） |  | 31.8073 | 形状シートの採用w（穴を引いた等価幅）
シム 使用1/0 |  | 0 | 断面シートと連動
シム 厚さ ts [mm] |  | 0.8 | 同上
シム E [GPa] |  | 205 | 同上（既知として扱う）
シム ρ [kg/m³] |  | 7850 | 同上
裏板 厚さ t1 [mm] |  | 5 | ★ここの実測精度が最重要。EI ∝ t1³
裏板 ρ1 [kg/m³] |  | 7850 | 鋼なら 7850。質量チェックが合っていれば信用してよい
現在設定の 裏板 E [GPa] |  | 205 | 材料DBの値。この値を逆算で置き換えます
■ STEP 3：実測 f₁ から 必要な曲げ剛性 EI を求める
L [m] |  | 0.11
w [m] |  | 0.031807
ts [m] |  | 0 | シムを使わないなら 0
t1 [m] |  | 0.005
h [m]（＝ts+t1） |  | 0.005
ρA [kg/m]（既知） |  | 1.2484 | ρs·w·ts + ρ1·w·t1 🟢
せん断補正 使う=1 / 使わない=0 |  | 1 | ★ 固有振動数シート I3 と必ず同じ設定にする
ポアソン比 ν |  | 0.3 | 鋼が支配的なので 0.30 でよい
回転半径 r [m] ＝ h/√12 |  | 0.0014434
補正係数 K₁ |  | 1.0159 | K＝1+(βL)²(r/L)²(1+E/(κG)) 🟡
Euler換算した f₁ [Hz] |  | 2166.994 | せん断で下がった分を戻して、Euler式で扱えるようにする
S ＝ EI/ρA [m⁴/s²] |  | 54.2233 | S＝(2π f₁ L²/(βL)₁²)² ← 曲げ式の逆解き 🟢
必要な EI [N·m²] |  | 67.6943 | S × ρA
シムだけの EI [N·m²] |  | 0 | これより必要EIが小さいと解なし
解の有無 |  | 🟢 解あり
■ STEP 4：二分法で 裏板ヤング率 E₁ を探す（40回・自動／マクロ不要）
回 | 下限 lo [GPa] | 上限 hi [GPa] | 中点 mid [GPa] | Es·As [N] | E1·A1 [N] | 中立軸 ȳ [m] | EI(mid) [N·m²] | EI(mid)−必要EI
1 | 1 | 500 | 250.5 | 0 | 39838610.961 | 0.0025 | 82.9971 | 15.3028
2 | 1 | 250.5 | 125.75 | 0 | 19998823.666 | 0.0025 | 41.6642 | -26.0301
3 | 125.75 | 250.5 | 188.125 | 0 | 29918717.3135 | 0.0025 | 62.3307 | -5.3637
4 | 188.125 | 250.5 | 219.3125 | 0 | 34878664.1372 | 0.0025 | 72.6639 | 4.9695
5 | 188.125 | 219.3125 | 203.7188 | 0 | 32398690.7254 | 0.0025 | 67.4973 | -0.19707
6 | 203.7188 | 219.3125 | 211.5156 | 0 | 33638677.4313 | 0.0025 | 70.0806 | 2.3862
7 | 203.7188 | 211.5156 | 207.6172 | 0 | 33018684.0783 | 0.0025 | 68.7889 | 1.0946
8 | 203.7188 | 207.6172 | 205.668 | 0 | 32708687.4019 | 0.0025 | 68.1431 | 0.44875
9 | 203.7188 | 205.668 | 204.6934 | 0 | 32553689.0636 | 0.0025 | 67.8202 | 0.12584
10 | 203.7188 | 204.6934 | 204.2061 | 0 | 32476189.8945 | 0.0025 | 67.6587 | -0.035616
11 | 204.2061 | 204.6934 | 204.4497 | 0 | 32514939.479 | 0.0025 | 67.7395 | 0.045112
12 | 204.2061 | 204.4497 | 204.3279 | 0 | 32495564.6868 | 0.0025 | 67.6991 | 0.0047477
13 | 204.2061 | 204.3279 | 204.267 | 0 | 32485877.2906 | 0.0025 | 67.6789 | -0.015434
14 | 204.267 | 204.3279 | 204.2974 | 0 | 32490720.9887 | 0.0025 | 67.689 | -0.0053433
15 | 204.2974 | 204.3279 | 204.3127 | 0 | 32493142.8377 | 0.0025 | 67.694 | -0.00029777
16 | 204.3127 | 204.3279 | 204.3203 | 0 | 32494353.7623 | 0.0025 | 67.6966 | 0.002225
17 | 204.3127 | 204.3203 | 204.3165 | 0 | 32493748.3 | 0.0025 | 67.6953 | 0.00096361
18 | 204.3127 | 204.3165 | 204.3146 | 0 | 32493445.5689 | 0.0025 | 67.6947 | 0.00033292
19 | 204.3127 | 204.3146 | 204.3136 | 0 | 32493294.2033 | 0.0025 | 67.6944 | 1.7572e-05
20 | 204.3127 | 204.3136 | 204.3131 | 0 | 32493218.5205 | 0.0025 | 67.6942 | -0.0001401
21 | 204.3131 | 204.3136 | 204.3134 | 0 | 32493256.3619 | 0.0025 | 67.6943 | -6.1265e-05
22 | 204.3134 | 204.3136 | 204.3135 | 0 | 32493275.2826 | 0.0025 | 67.6943 | -2.1846e-05
23 | 204.3135 | 204.3136 | 204.3135 | 0 | 32493284.743 | 0.0025 | 67.6943 | -2.1373e-06
24 | 204.3135 | 204.3136 | 204.3136 | 0 | 32493289.4731 | 0.0025 | 67.6944 | 7.7172e-06
25 | 204.3135 | 204.3136 | 204.3136 | 0 | 32493287.108 | 0.0025 | 67.6943 | 2.7899e-06
26 | 204.3135 | 204.3136 | 204.3136 | 0 | 32493285.9255 | 0.0025 | 67.6943 | 3.263e-07
27 | 204.3135 | 204.3136 | 204.3135 | 0 | 32493285.3342 | 0.0025 | 67.6943 | -9.0551e-07
28 | 204.3135 | 204.3136 | 204.3136 | 0 | 32493285.6299 | 0.0025 | 67.6943 | -2.8961e-07
29 | 204.3136 | 204.3136 | 204.3136 | 0 | 32493285.7777 | 0.0025 | 67.6943 | 1.8348e-08
30 | 204.3136 | 204.3136 | 204.3136 | 0 | 32493285.7038 | 0.0025 | 67.6943 | -1.3563e-07
31 | 204.3136 | 204.3136 | 204.3136 | 0 | 32493285.7407 | 0.0025 | 67.6943 | -5.8641e-08
32 | 204.3136 | 204.3136 | 204.3136 | 0 | 32493285.7592 | 0.0025 | 67.6943 | -2.0147e-08
33 | 204.3136 | 204.3136 | 204.3136 | 0 | 32493285.7684 | 0.0025 | 67.6943 | -8.9952e-10
34 | 204.3136 | 204.3136 | 204.3136 | 0 | 32493285.7731 | 0.0025 | 67.6943 | 8.724e-09
35 | 204.3136 | 204.3136 | 204.3136 | 0 | 32493285.7707 | 0.0025 | 67.6943 | 3.9122e-09
36 | 204.3136 | 204.3136 | 204.3136 | 0 | 32493285.7696 | 0.0025 | 67.6943 | 1.5064e-09
37 | 204.3136 | 204.3136 | 204.3136 | 0 | 32493285.769 | 0.0025 | 67.6943 | 3.0342e-10
38 | 204.3136 | 204.3136 | 204.3136 | 0 | 32493285.7687 | 0.0025 | 67.6943 | -2.9806e-10
39 | 204.3136 | 204.3136 | 204.3136 | 0 | 32493285.7689 | 0.0025 | 67.6943 | 2.6859e-12
40 | 204.3136 | 204.3136 | 204.3136 | 0 | 32493285.7688 | 0.0025 | 67.6943 | -1.4768e-10
■ STEP 5：結果
★ 逆算された 裏板 E₁ [GPa] |  | 204.3136 | これが答え。材料DBに登録して順算に使う
収束チェック 残差 [N·m²] |  | 1.4768e-10 | 0に十分近ければOK
収束チェック 相対 [%] |  | 2.1816e-10 | 0.001%未満なら収束
収束 判定 |  | 🟢 収束
直接式による E_eq [GPa]（シム無しなら厳密） |  | 204.3136 | E＝12·S·ρ/h²。二分法の答え合わせに使う 🟢
参考：√(E/ρ) [m/s] |  | 5101.6864 | 棒の中の音速に相当。鋼なら約5100 m/s
検算：この E₁ での f₁ [Hz] |  | 2150 | 実測 f₁ と一致するはず
検算：f₁ の誤差 [%] |  | -1.0906e-10 | ±0.01%以内なら成功
検算：この E₁ での f₂ [Hz] |  | 5846.875 | 実測f₂と比べる（合わなければモデルの限界）
f₂ の誤差 [%] |  | -1.4018 | ±10%以内なら実用上OK 🟡
■ STEP 6：形状補正係数 α（モデルを現物に合わせ込む・実務ではこれが本命）
はり近似では耳・爪・穴の効果を出し切れません。そこで「予測に掛ければ実測になる係数 α」を各モードで出し、平均を取って以後の予測に掛けます。
モード | 予測 f [Hz] | 実測 f [Hz] | α ＝ 実測 ÷ 予測
面外曲げ 1次 | 2153.6087 | 2150 | 0.99832
面外曲げ 2次 | 5856.6889 | 5930 | 1.0125
面外曲げ 3次 | 11257.1088 | 11600 | 1.0305
面外曲げ 4次 | 18146.4178
面外曲げ 5次 | 26312.8903
平均 α |  |  | 1.0138
α のばらつき（標準偏差÷平均） |  |  | 0.015886
判定 |  |  | 🟢 全モード同じ係数で合う＝形状効果は一定
■ 逆算のコツ・よくあるミス
① まず STEP1 の「ずれ[%]」を見る。5%以内でなければ、その実測ピークは面外曲げではありません（ねじり・面内が混ざっている）。
② 裏板の厚さ t1 の誤差が一番効く。EI ∝ t1³ なので t1 が 2% ずれると EI は 6% ずれ、E の逆算値も 6% ずれます。
③ 密度 ρ1 は鋼なら 7850 でよいが、質量チェック（断面シート）が合っていることを先に確認する。
④ 逆算で E が 190〜210 GPa の範囲に入れば、寸法入力が正しい証拠です。150 や 300 が出たら寸法か形状座標を疑ってください。
⑤ 逆算 E が低く出る主因：耳・爪・穴のせいで実際の剛性が長方形近似より低い → これは STEP6 の α で吸収するのが正解です。
⑥ せん断補正の ON/OFF は「固有振動数」シートと必ず揃えること。片方だけ ON だと辻褄が合いません。
⑦ ハンマ打撃＋指数窓のピークは減衰が過大になりますが、周波数自体はほぼ正しいのでここでは使えます。
⑧ f₁ で合わせて f₂ が外れる場合は、せん断補正か形状効果（2次モードの節が穴の位置に来る等）が原因です。

## 実測比較
⑦ 実測比較（ハンマリング試験・PSV-400 スキャン試験の結果を記録）
予測ピークの一覧に、実測した周波数[Hz]をアンバー色のセルへ入力すると、ズレ(%)と判定が自動で出ます 🟢
# | モード種別 | n | 予測 f [Hz] | 実測 f [Hz]（入力） | ズレ [%] | 判定 | 半値幅 Δf [Hz]（任意） | 損失係数 η＝Δf/f | コヒーレンス γ² | メモ（加振点・窓・平均回数など） | ¦ズレ¦ [%]
1 | 面外曲げ | 1 | 2153.6087
2 | 面外曲げ | 2 | 5856.6889
3 | 面外曲げ | 3 | 11257.1088
4 | 面外曲げ | 4 | 18146.4178
5 | 面外曲げ | 5 | 26312.8903
6 | 面外曲げ | 6 | 35539.7061
7 | ねじり | 1 | 4246.7926
8 | ねじり | 2 | 8493.5852
9 | ねじり | 3 | 12740.3777
10 | ねじり | 4 | 16987.1703
11 | 面内曲げ | 1 | 14935.4272
12 | 面内曲げ | 2 | 31697.8638
13 | 面内曲げ | 3 | 48916.8063
14 | 面内曲げ | 4 | 65870.465
15 | 面内伸縮 | 1 | 23228.4067
16 | 面内伸縮 | 2 | 46456.8134
17 | 面内伸縮 | 3 | 69685.2201
■ 全体の一致度
入力した実測点数 |  |  | 0
平均ズレ [%]
ズレの絶対値 平均 [%]
最大ズレ [%] |  |  | 0
🟢 の数 |  |  | 0
🔴 の数 |  |  | 0
■ ズレたときの見方（原因の切り分け）
全モードが同じ方向に同じくらいズレている → 寸法（L・t）か材料（E・ρ）が一律にずれています。逆算シートで E か L を合わせ込む。
低次は合うが高次だけ大きくズレる → せん断補正（Timoshenko）の効き方の問題。固有振動数シート I3 の ON/OFF を切り替えて比べる。
1つだけ飛び抜けてズレる → そのピークはモード誤同定の可能性大。ODS（モード形）をアニメーションで見て種別を確認。
予測にあるのに実測に無い → 加振点がそのモードの節（ふし）に乗っています。叩く場所を数cm動かして測り直す。
実測にあるのに予測に無い → 面内モード、または板としての2次元モード（はり近似では出ない形）です。FEM の出番。
半値幅 Δf を入れると損失係数 η が出ます。金属だけなら η は 0.0005 以下のはず。もっと大きければ吊り・接触・窓の影響が混入しています。
コヒーレンス γ² は 0.9 以上をピーク近傍で確認。ただし γ² が良くても減衰や近接モードが正しい保証にはなりません。

## 測定計画
⑧ 測定計画 — FFTの設定・吊り方・叩き方を数字で決める
「測ってから考える」のではなく「設定を先に計算してから測る」ためのシート。ハンマリング／PSV-400 の両方に使えます。
■ A. FFT の設定（RION SA-01A4 / PSV-400 どちらでも同じ考え方）
見たい最高周波数 fmax [Hz] |  | 40000 | 金属部だけなら 40k 欲しい。摩擦材付きなら 20k で足りる
アンチエイリアス係数 |  | 2.56 | 一般的な安全係数。2.56 は業界標準
必要サンプリング周波数 fs [Hz] |  | 102400 | ＝fmax × 2.56
FFT ライン数（分解能ライン） |  | 6400 | 400 / 800 / 1600 / 3200 / 6400 から選ぶ
周波数分解能 Δf [Hz] |  | 6.25 | Δf＝fmax ÷ ライン数
1レコードの取得時間 T [s] |  | 0.16 | T＝1/Δf。これより短く窓を切ると漏れ（リーケージ）が出る
時系列点数 N |  | 16384 | ＝ライン数 × 2.56
分離したい最小の周波数差 δf [Hz] |  | 20 | 近接する2つのピークをどれだけ分けたいか
Δf は δf の何分の1か |  | 3.2 | 3以上あれば分離できる
分解能 判定 |  | 🟡 ぎりぎり | 近接モード（縮退ペア）を見るならここが命
■ B. 吊り（つり）の設計 — ピアノ線の太さと長さを決める
吊り線の本数 n |  | 2 | 1本吊りか2本吊りか
吊り線の直径 d [mm] |  | 0.4 | ピアノ線 SWP-A φ0.3〜0.5 が定番
吊り線のヤング率 E [GPa] |  | 205 | ピアノ線・ステンレス線とも約205
吊り線の自由長 L [mm] |  | 300 | 長いほど柔らかく、バウンスモードが下がる
試験体の質量 m [g] |  | 137.3279 | 断面シートの予測質量（実測があればそちらを手入力）
線1本の断面積 A [m²] |  | 1.2566e-07 | A＝πd²/4
縦（バウンス）剛性 k [N/m] |  | 171740.3984 | k＝n·E·A/L
バウンスモード f_b [Hz] |  | 177.9824 | 上下にピョコピョコ跳ねる剛体モード
振り子モード f_p [Hz] |  | 0.90995 | 前後にブランコする剛体モード
1次面外曲げ f₁ [Hz] |  | 2153.6087 | 弾性モードのいちばん下
f₁ ÷ f_b（1:10 ルール） |  | 12.1001 | 10以上なら吊りの影響は無視できる
吊り 判定 |  | 🟢 OK（自由−自由とみなせる） | 🟢 検証済みの実務ルール
※ Δf を細かくしたいのに ライン数が足りないときは、周波数レンジ（スパン）を狭める＝ズーム測定が正解です。0〜40kHz を一気に細かく見るのは無理があります。
※ 吊り位置は「そのモードの節（ふし）」に近い場所を選ぶ。逆に叩く場所は「腹（はら）」を選ぶ。＝正反対の要求です。
■ C. ハンマー（インパクト）の設計
狙う上限周波数 fmax [Hz] |  | 40000 | Aで決めた値
必要なパルス幅 τ [s]（目安） |  | 1.25e-05 | τ ≒ 1/(2·fmax)。これより長いと高周波に力が入らない
必要なパルス幅 τ [μs] |  | 12.5 | 40kHz なら約12.5μs＝きわめて硬いチップが必要
チップの目安 |  | スチール（最硬）＋小型ハンマー | 硬いほど高周波まで入るが、二度打ちしやすくなる 🟡
・裏板は軽いので、大きいハンマーだと質量負荷と過大入力になります。小型（数十g）を選ぶ。
・二度打ち（ダブルヒット）は力スペクトルを壊します。時間波形を必ず見て、山が2つ出ていないか確認。
・力信号には短い矩形窓（フォースウィンドウ）、応答には指数窓。ただし指数窓は減衰を人工的に足すので、
損失係数を測りたいときは periodic chirp か burst random（加振器）に切り替えるのが正解です。
・金属だけは減衰が非常に小さく、長く鳴り続けます。取得時間 T が短いとリーケージが出て周波数もわずかにずれます。
■ D. 測定点（グリッド）の設計
長手方向の点数 Nx |  | 25 | 最高次モードの半波長あたり3点以上が目安
半径方向の点数 Ny |  | 5 | ★2以上必須。1列だとねじりモードが見えません
総点数 |  | 125 | PSV-400 のスキャン点数
見たい最高次の波長 λmin [mm] |  | 33.8462 | 固有振動数シートの波長の最小値
1波長あたりの点数 |  | 7.6923 | 6以上あればモード形がきれいに出る
グリッド 判定 |  | 🟢 十分 | 空間サンプリング定理。時間軸と同じ話です
平均回数 |  | 8 | ハンマリングは5〜10回、加振器なら20回以上でも可
1点あたりのオーバーヘッド [s] |  | 1 | ミラー移動・整定・オートフォーカスの時間
1点あたりの測定時間 [s] |  | 2.28 | 取得時間×平均回数＋オーバーヘッド
総測定時間の目安 [分] |  | 4.75 | セットアップ・アライメント・休憩は別途（実際はこの2〜3倍みておく）
・グリッド点を「穴の上」に置かないこと。レーザーが抜けてドロップアウトし、そのスパイクを構造のピークと誤認します。
・中心線（長手軸）の上だけに点を置くと、ねじりモードは節線上なので完全に見えません。必ず軸から外した列を入れる。
・角（かど）は多くのモードで腹になるので、加振点として第一候補です。
■ E. 品質チェック（測定中に必ず見る）
コヒーレンス γ² | 🟢 | ピーク近傍で 0.9 以上。谷（反共振）で下がるのは正常
駆動点FRF | 🟢 | 共振と反共振が交互に並んでいるか。抜けがあれば加振点が節に乗っている
線形性チェック | 🟢 | 叩く強さを2倍にしてFRFが変わらないか。変わるなら非線形（接触・ガタ）
相反性チェック | 🟢 | 点Aを叩いて点Bで受ける／逆にする。同じFRFになれば健全
オーバーロード | 🟢 | 1回でも赤ランプが出た平均は捨てる
吊りの影響 | 🟡 | 吊ったまま vs 手で持って軽く叩く で周波数が動かないか
■ F. 当日の手順（この順で迷わない）
① 電子天秤で質量を測り、断面シート D33 に入力 → 質量チェックが🟢になることを確認
② ノギスで L・w・板厚・穴径を測り直し、形状／断面シートを最終確定
③ このシートAで Δf とライン数を決め、RION / PSV に設定
④ このシートBで吊り線を選び、判定が🟢になる長さで吊る
⑤ ハンマーで角（かど）を叩き、まず周波数サーベイ（どこに山があるか）
⑥ 予測ピーク（固有振動数シート）と見比べ、明らかな山を実測比較シートに記入
⑦ PSV-400 でスキャン。ODS を再生して曲げ／ねじり／面内を分類
⑧ 逆算シートで E と α を求め、モデルを現物に合わせ込む
⑨ 合わせ込んだモデルで鳴きリスクを再評価

## 式一覧
⑨ 計算式一覧（コピペ用）
A〜F列をそのまま選択コピーすると TSV としてどこにでも貼れます。Excel式はセル参照を自分の配置に読み替えてください。
分類 | 項目 | 数式（数学表記） | Excel の書き方（このブック内の実際の式） | 単位 | 信頼度
形状 | 多角形の面積（シューレース公式） | A = ½·¦Σ(xᵢ·yᵢ₊₁ − xᵢ₊₁·yᵢ)¦ | '=ABS(0.5*SUM(I5:I28)) | mm² | 🟢
形状 | 重心X | Cx = 1/(6A)·Σ(xᵢ+xᵢ₊₁)(xᵢyᵢ₊₁−xᵢ₊₁yᵢ) | '=SUM(N5:N28)/(6*B31) | mm | 🟢
形状 | 頂点の内角 | θ = atan2(−s·(v1×v2), v1·v2) | '=MOD(DEGREES(ATAN2(P5,-$F$3*Q5)),360) | ° | 🟢
形状 | 凹凸判定 | 内角>180° なら入隅（凹） | '=IF(R5>180,"入隅(凹)","出隅(凸)") | - | 🟢
形状 | 内角の合計（検算） | Σθ = (N−2)×180 | '=($F$2-2)*180 | ° | 🟢
形状 | 断面二次モーメント Ixx | Ixx = 1/12·Σ(yᵢ²+yᵢyᵢ₊₁+yᵢ₊₁²)·cᵢ − A·Cy² | '=$F$3*SUM(K5:K28)/12-$B$32*$B$35^2 | mm⁴ | 🟢
★穴 | 円の面積 | A_h = π·d²/4 | '=PI()*$E55^2/4 | mm² | 🟢
★穴 | 円の断面二次モーメント（自身の重心まわり） | I_h = π·d⁴/64 | '=PI()*$E55^4/64 | mm⁴ | 🟢
★穴 | 平行軸の定理（穴を重心からずらす） | I = I_h + A_h·e² | '=PI()*$E55^4/64+$F55*($D55-$B$64)^2 | mm⁴ | 🟢
★穴 | 穴を引いた正味面積 | A_net = A_gross − ΣA_h | '=$B$32-$B$61 | mm² | 🟢
★穴 | 穴を引いた正味重心 | Cy_net = (A_g·Cy_g − ΣA_h·y_h)/A_net | '=($B$32*$B$35-SUMPRODUCT($F$55:$F$58,$D$55:$D$58))/$B$62 | mm | 🟢
★穴 | 穴を引いた正味Ixx | Ixx_net = [Ixx_g + A_g·(Cy_g−Cy_net)²] − Σ[I_h + A_h·(y_h−Cy_net)²] | '=($B$36+$B$32*($B$35-$B$64)^2)-SUM($G$55:$G$58) | mm⁴ | 🟢
形状 | 等価幅（穴を引いたあと） | w = A_net / L | '=$B$62/$B$71 | mm | 🟡
断面 | 中立軸（変換断面法） | ȳ = Σ(Eᵢ·Aᵢ·yᵢ) / Σ(Eᵢ·Aᵢ) | '=SUM(M10:M12)/SUM(L10:L12) | m | 🟢
断面 | 曲げ剛性（面外） | EI = Σ Eᵢ·w·[tᵢ³/12 + tᵢ·(ycᵢ−ȳ)²] | '=SUM(O10:O12) | N·m² | 🟢
断面 | 曲げ剛性（面内・長方形近似） | EI = Σ Eᵢ·tᵢ·w³/12 | '=SUM(P10:P12) | N·m² | 🟡
断面 | 曲げ剛性（面内・形状Ixx版）★ | EI = Σ Eᵢ·tᵢ·(Ixx_net / L) | '=SUM(Q10:Q12) | N·m² | 🟢
断面 | 単位長さ質量 | ρA = Σ ρᵢ·w·tᵢ | '=SUM(N10:N12) | kg/m | 🟢
断面 | 軸剛性 | EA = Σ Eᵢ·w·tᵢ | '=SUM(R10:R12) | N | 🟢
断面 | せん断弾性率 | G = E / (2(1+ν)) | '=$D$24*1E9/(2*(1+$D$26)) | Pa | 🟢
断面 | ねじり定数 β | β = (1/3)(1 − 0.630(h/w) + 0.052(h/w)⁵) | '=(1/3)*(1-0.63*($D$23/$D$3)+0.052*($D$23/$D$3)^5) | - | 🟢
断面 | ねじり剛性 | GJ = G·β·w·h³ | '=$D$27*$D$28*$D$3*$D$23^3 | N·m² | 🟡
断面 | 極慣性（単位長さ） | ρIp = ρA·(w²+h²)/12 | '=$D$22*($D$3^2+$D$23^2)/12 | kg·m | 🟡
断面 | 質量 | M = Σ(ρᵢ·tᵢ) × A_net | '=SUMPRODUCT(F10:F12,I10:I12)*$D$5*1000 | g | 🟢
振動 | 自由−自由 曲げ | f = (βL)²/(2πL²)·√(EI/ρA) | '=E6/(2*PI()*断面!$D$4^2)*SQRT(断面!$D$17/断面!$D$22) | Hz | 🟢
振動 | βL の値 | 4.730041, 7.853205, 10.995608, 14.137165, 17.278760, 20.420352 | （cos(βL)·cosh(βL)=1 の解） | - | 🟢
振動 | 周波数比 | 1 : 2.7565 : 5.4039 : 8.9331 : 13.3444 | '=C6^2/$C$6^2 の形 | - | 🟢
振動 | せん断補正（Timoshenko） | f' = f / √(1+(βL)²(r/L)²(1+E/(κG))) | '=1/SQRT(1+E6*($D$4/断面!$D$4)^2*$H$4) | - | 🟡
振動 | 自由−自由 ねじり | f = n/(2L)·√(GJ/ρIp) | '=D12/(2*断面!$D$4)*SQRT(断面!$D$29/断面!$D$30) | Hz | 🟢
振動 | 自由−自由 伸縮 | f = n/(2L)·√(EA/ρA) | '=D20/(2*断面!$D$4)*SQRT(断面!$D$21/断面!$D$22) | Hz | 🟢
振動 | 波長（曲げ） | λ = 2πL/(βL) | '=2*PI()*断面!$D$4/D6*1000 | mm | 🟢
振動 | はり近似の適用限界 | λ / 断面寸法 ≧ 6 | '=J6/(断面!$D$23*1000) | - | 🟢
スペクトル | 1自由度応答（実部） | Re = Σ Aᵢ(1−rᵢ²)/((1−rᵢ²)²+ηᵢ²), r=f/fᵢ | '=SUMPRODUCT(A_rng*(1-(f/F_rng)^2)/((1-(f/F_rng)^2)^2+E_rng^2)) | - | 🟢
スペクトル | 1自由度応答（虚部） | Im = −Σ Aᵢ·ηᵢ/((1−rᵢ²)²+ηᵢ²) | '=-SUMPRODUCT(A_rng*E_rng/((1-(f/F_rng)^2)^2+E_rng^2)) | - | 🟢
スペクトル | 応答の大きさ | ¦H¦ = √(Re²+Im²) | '=SQRT(B6^2+C6^2) | - | 🟢
スペクトル | レベル | L = 20·log₁₀(¦H¦/Href) | '=20*LOG10(MAX(D6,1E-12)/$K$3) | dB | 🟢
スペクトル | 半値幅 | Δf = η·f | '=P6*I6 | Hz | 🟢
スペクトル | ピーク高さ | ¦H¦max ≒ A/η | '=Q6/P6 | - | 🟢
鳴き | モード間隔 | Δ = ¦fᵢ−fⱼ¦/fᵢ × 100 | '=ABS($D19-$D20)/$D19*100 | % | 🟢
鳴き | モード密度 | D = 帯域内モード数 / 帯域幅[kHz] | '=$C$37/(($F$3-$C$3)/1000) | 個/kHz | 🟡
鳴き | J2521 帯域 | 1250 〜 16000 Hz | '=AND(f>=1250,f<=16000) | Hz | 🟢
逆算 | EI/ρA の逆解き | S = (2π·f₁·L²/(βL)₁²)² | '=(2*PI()*$C$36*$C$26^2/$C$5)^2 | m⁴/s² | 🟢
逆算 | 必要な EI | EI = S × ρA | '=$C$37*$C$31 | N·m² | 🟢
逆算 | 均質板なら E を直接 | E = 12·S·ρ/h² | '=12*$C$37*(ρ)/$C$30^2 | Pa | 🟢
逆算 | 二分法の更新 | EI(mid)<目標 → lo=mid、それ以外 → hi=mid | '=IF($I44<0,$D44,$B44) | - | 🟢
逆算 | 形状補正係数 | α = f実測 / f予測 | '=C98/B98 | - | 🟡
逆算 | 感度：密度誤差 | ΔE/E ≒ Δρ/ρ（f固定のとき） | - | - | 🟢
逆算 | 感度：板厚 | ΔEI/EI ≒ 3·Δt/t | - | - | 🟢
★測定 | 必要サンプリング周波数 | fs = fmax × 2.56 | '=$C$4*$C$5 | Hz | 🟢
★測定 | 周波数分解能 | Δf = fmax / ライン数 | '=$C$4/$C$7 | Hz | 🟢
★測定 | 取得時間 | T = 1 / Δf | '=1/$C$8 | s | 🟢
★測定 | 吊りのバウンスモード | f_b = (1/2π)·√(n·E·A/(L·m)) | '=1/(2*PI())*SQRT($C$22/($C$20/1000)) | Hz | 🟢
★測定 | 吊りの振り子モード | f_p = (1/2π)·√(g/L) | '=1/(2*PI())*SQRT(9.80665/($C$19/1000)) | Hz | 🟢
★測定 | 自由−自由の判定（1:10ルール） | f₁ / f_b ≧ 10 | '=$C$25/$C$23 | - | 🟢
★測定 | ハンマーのパルス幅の目安 | τ ≒ 1/(2·fmax) | '=1/(2*$C$31) | s | 🟡
★測定 | 損失係数（半値幅法） | η = Δf₋₃dB / f | '=H5/E5 | - | 🟢
■ Excelに貼るときの最小サンプル（例：1+1=2）
セル A1 に 1
セル B1 に 1
セル C1 に =A1+B1 → 2 が出る
同じ要領で、固有振動数は次の5セルだけで出せます：
A1 に (βL)² … 1次なら 22.3733（＝4.730041²）
B1 に L [m] … 例 0.110
C1 に EI [N·m²]
D1 に ρA [kg/m]
E1 に =A1/(2*PI()*B1^2)*SQRT(C1/D1) → 固有振動数 [Hz]
穴を1つ引くのも3セルでできます：
A3 に 直径 d [mm] … 例 14.67
B3 に =PI()*A3^2/4 → 穴の面積 [mm²]
C3 に =PI()*A3^4/64 → 穴の断面二次モーメント [mm⁴]